## Wykładziny
Załącznik nr 1
L.p. | Pracownia | Nazwa towaru | Jednostka miary | Ilość | Cena jednostowa brutto | Ogółem cena brutto (4 x 5)
1 | Gimnasticum | Wykładzina podłogowa - właściwości: - przeznaczona do obiektów o dużym natężeniu ruchu, - nie prująca się i nie strzępiąca, - pętelkowa (boucle lub level loop), - antyelektrostatyczna, zatrzymująca kurz, - zachowująca ciepło, - utrzymująca trwałość koloru, - redukująca hałas, - trudnopalna - o niskim stopniu zwęglania (wymagany atest trudnopalności), - o strukturze włókien od 80% do 85 % propylenu, od 15% do 20% poliamidu, - o gramaturze runa w wykładzinie od 1000g/m2 do 1500g/m2, - o szerokości rulonu nie mniej niż 3 metry, o całkowitej grubości wykładziny od 5,50 do 6,50mm, - wraz z warstwą podkładową wykładziny (warstwa podkładowa wykładziny – filc lub gąbka), - obszycie nićmi overlock, - kolor i wzór do uzgodnienia, - listwy podłogowe, - podkład pod wykładzinę wykonany z surowców naturalnych o grubości od 5 mm do 10 mm np. EKOPOR - wymiary 6,0 m x 11,2 m. wraz z dostawą | m2 | 68 | 0 | 0
2 | Musicum | Wykładzina podłogowa - właściwości: - przeznaczona do obiektów o dużym natężeniu ruchu, - nie prująca się i nie strzępiąca, - pętelkowa (boucle lub level loop), - antyelektrostatyczna, zatrzymująca kurz, - zachowująca ciepło, - utrzymująca trwałość koloru, - redukująca hałas, - trudnopalna - o niskim stopniu zwęglania (wymagany atest trudnopalności), - o strukturze włókien od 80% do 85 % propylenu, od 15% do 20% poliamidu, - o gramaturze runa w wykładzinie od 1000g/m2 do 1500g/m2, - o szerokości rulonu nie mniej niż 3 metry, o całkowitej grubości wykładziny od 5,50 do 6,50mm, - wraz z warstwą podkładową wykładziny (warstwa podkładowa wykładziny – filc lub gąbka), - obszycie nićmi overlock, - kolor i wzór do uzgodnienia, - listwy podłogowe, - wymiary 5,5 m x 5,8 m. wraz z dostawą | m2 | 33 | 0 | 0
Suma brutto: | [5 empty] | 0

## Wykładziny Iwersja
Załącznik nr 1b
L.p. | Pracownia | Nazwa towaru | Jednostka miary | Ilość | Cena jednostowa brutto | Ogółem cena brutto (4 x 5) | Oferta nr 1
1 | Gimnasticum | Wykładzina podłogowa - właściwości: - przeznaczona do obiektów o dużym natężeniu ruchu, - nie prująca się i nie strzępiąca, - pętelkowa (boucle lub level loop), - antyelektrostatyczna, zatrzymująca kurz, - zachowująca ciepło, - utrzymująca trwałość koloru, - redukująca hałas, - trudnopalna - o niskim stopniu zwęglania (wymagany atest trudnopalności), - o strukturze włókien od 80% do 85 % propylenu, od 15% do 20% poliamidu, - o gramaturze runa w wykładzinie od 1000g/m2 do 1500g/m2, - o szerokości rulonu nie mniej niż 3 metry, o całkowitej grubości wykładziny od 5,50 do 6,50mm, - wraz z warstwą podkładową wykładziny (warstwa podkładowa wykładziny – filc lub gąbka), - obszycie nićmi overlock, - kolor i wzór do uzgodnienia, - listwy podłogowe, - wymiary 6,0 m x 11,2 m. wraz z dostawą i montażem. | m2 | 68 | 0 | 4032 | 4216
2 | Musicum | Wykładzina podłogowa - właściwości: - przeznaczona do obiektów o dużym natężeniu ruchu, - nie prująca się i nie strzępiąca, - pętelkowa (boucle lub level loop), - antyelektrostatyczna, zatrzymująca kurz, - zachowująca ciepło, - utrzymująca trwałość koloru, - redukująca hałas, - trudnopalna - o niskim stopniu zwęglania (wymagany atest trudnopalności), - o strukturze włókien od 80% do 85 % propylenu, od 15% do 20% poliamidu, - o gramaturze runa w wykładzinie od 1000g/m2 do 1500g/m2, - o szerokości rulonu nie mniej niż 3 metry, o całkowitej grubości wykładziny od 5,50 do 6,50mm, - wraz z warstwą podkładową wykładziny (warstwa podkładowa wykładziny – filc lub gąbka), - obszycie nićmi overlock, - kolor i wzór do uzgodnienia, - listwy podłogowe, - wymiary 5,5 m x 5,8 m. wraz z dostawą i montażem. | m2 | 33 | 0 | 1980 | 2145
3 | Instrumentarium II | Wykładzina dywanowa (4,3 m x 5,5 m) Wykładzina dywanowa przeznaczona do obszarów nasilonej eksploatacji. Właściwości: - właściwości akustyczne redukujące hałas min. 20 dB - antypoślizgowa, - antyelektrostatyczna, - nie pruje się i nie strzępi, - skład: minimum 80% PP oraz 20% PA, - grubość min. 5mm, - kolor dopasowany do paneli akustycznych (odcienie zieleni). - listwy podłogowe wraz z dostawą i montażem. | m2 | 24 | 0 | 1920 | 1560
4 | Matematyka | Wykładzina podłogowa - właściwości: - przeznaczona do obiektów o dużym natężeniu ruchu, - nie prująca się i nie strzępiąca, - pętelkowa (boucle lub level loop), - antyelektrostatyczna, zatrzymująca kurz, - zachowująca ciepło, - utrzymująca trwałość koloru, - redukująca hałas, - trudnopalna - o niskim stopniu zwęglania (wymagany atest trudnopalności), - o strukturze włókien od 80% do 85 % propylenu, od 15% do 20% poliamidu, - o gramaturze runa w wykładzinie od 1000g/m2 do 1500g/m2, - o szerokości rulonu nie mniej niż 3 metry, o całkowitej grubości wykładziny od 5,50 do 6,50mm, - wraz z warstwą podkładową wykładziny (warstwa podkładowa wykładziny – filc lub gąbka), - obszycie nićmi overlock, - kolor i wzór do uzgodnienia, - listwy podłogowe, - wymiary 8,7 m x 4,5 m. wraz z dostawą i montażem. | m2 | 40 | 0 | 2400 | 2600
Suma brutto: | [5 empty] | 10332 | 10521