## Arkusz1
załącznik nr 2c do SIWZ
WYKAZ RZECZOWO - CENOWY dla części III
Lp. | nazwa asortymentu / minimalne wymagania Zamawiającego | liczba szt. | cena brutto za szt. | razem | Pracownia | Proponowany asortyment
a | b | c | d | e= (c x d) | f | g
1 | Mata podłogowa z osią liczbową 0-30 Wielka mata podłogowa (min.6,6 metra długości, min.30 cm szerokości) przedstawiająca oś liczbową od 0 do 30 (różne kolory cyfr i liczb parzystych i nieparzystych). Wykonana z odpornego winylu, można po niej chodzić i skakać. | 1 |  | 0 | Matematyka i pomiary I i II
2 | Drogomierz mechaniczny kołowy Precyzyjny drogomierz mechaniczny. Zlicza obroty koła pomiarowego i przelicza je na drogę przebytą od punktu startu. Wyposażone w solidną metalową podstawkę. Napęd licznika paskiem klinowym. Duże, ciężkie, ogumione koło ze szprychami (wymiar ok.: Ø 318,5 mm = 1 m obwodu) umożliwia mierzenie również na nierównych powierzchniach. Torba do przechowywania. Cyfry na drogomierzu powinny być czytelne. Można nim mierzyć do przodu i do tyłu. Składany uchwyt. Zakres pomiaru: min. 9999,9 m. Odczyt: 1 cm dokładności. | 2 |  | 0 | Matematyka i pomiary I i II
3 | Drogomierz edukacyjny Przyrząd kołowy do pomiaru odległości, narzędzie pomiarowe dla dzieci, przystosowane do ich wieku pod względem wymiarów i formy, które pozwala im mierzyć odległości, a także określać kształty , kąty i powierzchnie. Na ruchomym kole pomiarowym, do którego przymocowana jest rączka (razem min. 83 cm), umieszczony jest mechanizm, który kliknięciem informuje o pełnym obrocie koła (= 1 metr). | 2 |  | 0 | Matematyka i pomiary I i II
4 | Licznik do drogomierza edukacyjnego z poz. 3 Licznik zakładany jest na koło i rączkę drogomierza. Rejestruje i wskazuje w okienku ilość przebytych metrów (do 999 metrów). Może być też ustawiony do pomiaru decymetrów. | 2 |  | 0 | Matematyka i pomiary I i II
5 | Wielka suwmiarka dydaktyczna Suwmiarka dydaktyczna pozwala precyzyjnie mierzyć dzieciom różne obiekty, także w ich wnętrzu. Zakres pomiarów: min. od 1 mm do 30 cm, wynik odczytywany jest w okienku suwmiarki. Wykonana z trwałego tworzywa sztucznego. Wymiary: minimum 42 x 19,5 cm. | 2 |  | 0 | Matematyka i pomiary I i II
6 | Przyrząd do pomiaru nieregularnych powierzchni Przyrząd pozwala mierzyć nieregularne powierzchnie, takie jak na przykład powierzchnia kuli. Wynik pomiaru na bieżąco wyświetlany jest w okienku przyrządu (do 99 cm, z dokładnością +/- 5%). Wymiary: min.11,5 x 8,5 cm. | 2 |  | 0 | Matematyka i pomiary I i II
7 | Miernik natężenia dźwięku, cyfrowy Miernik z wyświetlaczem LCD (min.17 mm) umożliwia szybki i łatwy pomiar w 4 zakresach pomiędzy 35...130 dB. (rozdzielczość 0,1 dB). Zasilany 9V baterią. Wymiary min: 64 x 251 x 40 mm, waga ok. 250 g. | 2 |  | 0 | Matematyka i pomiary I i II
8 | Teodolit dydaktyczny Dydaktyczna wersja teodolitu z trwałego tworzywa sztucznego odpornego na warunki zewnętrzne. Teleskopowe (wsuwane) nogi trójnogu ułatwiają przechowywanie przyrządu. Skale pozioma i pionowa są ruchome i umożliwiają dokonywanie pomiarów z dokładnością do 0,5 stopnia. Wymiary spakowanej pomocy: ok.64 x 33 x 8 cm. Maksymalna wysokość: do 83 cm. | 2 |  | 0 | Matematyka i pomiary I i II
9 | Luksomierz z wyświetlaczem cyfrowym – podstawowy Poręczny luksomierz kieszonkowy z wyświetlaczem LCD (wielkość min. 3,5). Przeznaczony do podstawowych, nieskomplikowanych pomiarów, np. w pomieszczeniach klasowych i biurowych, ale także na otwartych przestrzeniach (pomiary pod kątem ekologicznym). Przyrząd wyposażony w silikonowy czujnik fotodiodowy. Wmontowany wskaźnik naładowania baterii. Ustawiane manualnie cztery zakresy pomiarowe: 200 / 2000 / 20000 / 50000 lx; dokładność: +/- 5% - 0,1 lx. Całość umieszczona w pokrowcu o wym.ok.: 65 x 115 x 25 mm. | 2 |  | 0 | Matematyka i pomiary I i II
10 | Miernik promieniowania UV Profesjonalny miernik promieniowania UV z wyświetlaczem LCD do pomiarów ultrafioletu UVA/UVB w zakresie 290...390 nm. Wyposażony w fotodiodę i filtr korekcji barwnej. Czas reakcji ok. 0,4 s. Zasilany baterią 9V. Wymiaryok.: 68 x 200 x 30 mm, waga max.220 g. | 2 |  | 0 | Matematyka i pomiary I i II
11 | Wielofunkcyjny przyrząd pomiarowy 5w1 Cyfrowy przyrząd łączący w sobie funkcje multimetra (DCV, ACV, DCA, Ω) i przyrządu do pomiarów poziomu dźwięku, oświetlenia, wilgotności oraz temperatury. Parametry: DCV (prąd stały): 200mV/20/600 V - 100 µV ±0,5%; ACV (prąd zm.): 200/600 V - 100 mV ±1,2%; DCA: 200 µA/200 mA /10 A - 100 nA ±1%; oporność: 200 Ω/2/200 kΩ/2 MΩ - 0,1 Ω ±0,8%; wilgotność: 25% - 95% ±0,1%; temp.: -20 oC..+130oC ±3% + 1 oC; oświetl.: 200/20.000 lx -0,1 lx ±5%; dźwięk: 35…100 dB ±3,5 dB. Bezp.: IEC-1010-1; CAT II 600 V. Wyświetlacz LCD min. 14 mm. Zasilany baterią 9 V. Wymiary ok.: 61 x 122 x 40 mm. | 2 |  | 0 | Matematyka i pomiary I i II
12 | Waga elektroniczna, dydaktyczna Precyzyjna waga laboratoryjna, elektroniczna, przeznaczona szczególnie do celów dydaktycznych. Posiada funkcję tarowania. Zasilana 9V bateriami z funkcją automatycznego wyłączania po 3 minutach "bezruchu" (oszczędzanie baterii). Duży wyświetlacz LCD: min.15 mm. Średnica płyty ważącej min. 150 mm. Ciężar samej wagi: ok 0,6 kg. Wymiary wagi: ok. 170x240x39 mm. Parametry: min. 1 g / max. 5200 g. | 1 |  | 0 | Matematyka i pomiary I i II
13 | Wagi dla całej klasy Zestaw wagowy dla całej klasy z odważnikami. Duża waga klasowa z szalkami domin. 5 kg. Wym. ok. 16 x 20 x 49 cm | 2 |  | 0 | Matematyka i pomiary I i II
14 | Dodatkowe odważniki do wagi z poz. 13, białe napisy. Zestaw składa się z następujących odważników: 1 x 500 g 2 x 200 g 1 x 100 g | 2 |  | 0 | Matematyka i pomiary I i II
15 | Waga wisząca ze wskaźnikiem Obszar ważenia: min. 0-25 kg | 1 |  | 0 | Matematyka i pomiary I i II
16 | Waga z 2 rodzajami odważników i szalek Waga z dwoma rodzajami transparentnych szalek: 1) pojemniki o poj. ok. 1 litra z podziałką; 2) płaskie, służące także jako pokrywy poprzednich. W zestawie także 2 rodzaje odważników: metalowe (1x50g, 2x20g, 2x10g, 2x5g, 2x2g, 2x1g) oraz plastikowe (2x20g, 4x10g, 8x5g). | 2 |  | 0 | Matematyka i pomiary I i II
17 | Kolorowe odważniki z tworzywa sztucznego - zestaw 54 sztuki Średnica ok.30 mm, sześciokątne, dobrze się łączą. Wysokość odważników jest proporcjonalna do ich wagi. W ten sposób wieżyczka zbudowana z 4 odważników po 5 g jest równa tej 20 g. Nadruki na odważnikach są czytelne i wyczuwalne. | 4 |  | 0 | Matematyka i pomiary I i II
18 | Zestaw - Rodzina misiów Składa się z 96 misiów o różnej wielkości. W zestawie są: 24 misie-tata, 12 gram; 24 misie-mama, 8 gram i 48 małych misiów po 4 gramy. Rodzinka misiów w 3 rozmiarach i 6 kolorach wykonana jest z tworzywa sztucznego. Misie są dopasowane proporcjami i wagą do siebie. | 3 |  | 0 | Matematyka i pomiary I i II
19 | Klepsydra drewniana, 1⁄2 h Klepsydra drewniana, stylowa, półgodzinna. Wymiary: ok. 24×13×13 cm. | 1 |  | 0 | Matematyka i pomiary I i II
20 | Stoper elektroniczny Stoper elektroniczny wyświetla czas, godziny, minuty i sekundy oraz dni i miesiące. Sygnalizacja dźwiękowa. Dokładność: 1/100 sekundy. | 1 |  | 0 | Matematyka i pomiary I i II
21 | Lampa czasu v(Time Tracker) Lampa wydaje sygnały które pomagają w orientacji czasowej (również przy pomocy kolorów). Cyfrowy wyświetlacz. | 2 |  | 0 | Matematyka i pomiary I i II
22 | Termometr Galileusza Wysokość tego szklanego termometru: min. 28 cm, ilość baniek: 5, zakres: ok. 18-26 o C. Temperaturę wskazuje najniższa z niezatopionych baniek. Każda bańka (szklana) ma przyczepioną tabliczkę z temperaturą. | 1 |  | 0 | Matematyka i pomiary I i II
23 | Termometr bezdotykowy -58 do +280 Bezdotykowy termometr na podczerwień z wielofunkcyjnym, podświetlanym wyświetlaczem LCD (ok. 15 mm) do pomiarów temperatury powierzchni statycznych i w ruchu, często trudno dostępnych. Pomiarów dokonuje się z bezpiecznej odległości, a termometr wyposażony jest w laserowy wskaźnik punktowy. Dodatkowo, m.in: odczyt w oC/oF, automatyczny wyłącznik. Zakres pomiarowy: min. -50...+280 oC. Czas reakcji < 1 s, dokładność 2% + 2 oC (4 oF), rozdzielczość 1 oC/oF (r. optyczna 8:1), emisyjność stała 0,95 (dla przykładu: skóra ludzka 0,98; śnieg 0,83). Zasilany baterią 9V. Wymiary: ok. 47 x 160 x 82 mm, waga ok. 180 g. | 1 |  | 0 | Matematyka i pomiary I i II
24 | Stacja pogody ścienna Zawiera termometr, higrometr i barometr. | 2 |  | 0 | Matematyka i pomiary I i II
25 | Taśma miernicza W stabilnych dobrze funkcjonujących odkręcanych kapslach. Taśmy wykonane są z włókna szklanego, odpornego na zniszczenie, obustronnie i dwukolorowo nadrukowane. | 2 |  | 0 | Matematyka i pomiary I i II
26 | Zestaw matematyczny - eksperymenty pojemności Zestaw z materiałami do przeprowadzania eksperymentów na temat pojemności /objętości. | 1 |  | 0 | Matematyka i pomiary I i II
27 | 7 menzurek z wypukłą skalą milimetrową Miara litrowa, wykonane z tworzywa sztucznego. | 1 |  | 0 | Matematyka i pomiary I i II
28 | Warsztat mieszania kolorów - zestaw Zestaw barwników podstawowych do wykorzystania z zestawem do mieszania kolorów. Zawartość: po 25 g sproszkowanego barwnika: żółtego, czerwonego, niebieskiego. | 1 |  | 0 | Matematyka i pomiary I i II
29 | Warsztat – mieszania – kolorów – barwniki – uzupełniające do poz. 28, Zestaw barwników podstawowych do wykorzystania z zestawem do mieszania kolorów. | 20 |  | 0 | Matematyka i pomiary I i II
30 | Składany zestaw do wizualizacji 1 m3 Składany, łatwy do przechowywania, wizualizuje metr sześcienny oraz jego części. W skład zestawu wchodzą słupki metrowe (12 szt., w tym 3 kalibrowane co 10 cm=1 dm) oraz łączniki. | 1 |  | 0 | Matematyka i pomiary I i II
31 | Dodatki-podziały do: Składany zestaw do wizualizacji 1 m3 Dodatkowe elementy pozwalające dzielić (1/2, 1/4, 1/8) składany zestaw do wizualizacji 1 m3. | 1 |  | 0 | Matematyka i pomiary I i II
32 | Liczmany-owoce Pakiet 108 sztuk kolorowych liczmanów z tworzywa sztucznego w formie 6 różnych owoców (długość banana: ok. 6 cm). | 3 |  | 0 | Matematyka i pomiary I i II
33 | Modele-liczmany: Owady i pajęczaki Kolorowe liczmany z tworzywa sztucznego w postaci małych, kilkucentymetrowych (6-8 cm) modeli kolorowych owadów i pajęczaków. | 6 |  | 0 | Matematyka i pomiary I i II
34 | Smaczne warzywa do nauki liczenia 144 warzywa z tworzywa sztucznego do nauki liczenia | 2 |  | 0 | Matematyka i pomiary I i II
35 | Zwierzęta wodne 84 zwierzęta do nauki liczenia wykonane z miękkiej gumy, 14 rodzajów zwierząt (wieloryb ok. 5,8 cm długości), w przezroczystym pudełku z tworzywa sztucznego z zakręcaną pokrywką. | 2 |  | 0 | Matematyka i pomiary I i II
36 | Kolorowe owoce do liczenia 108 elementów z miękkiej gumy w 6 różnych rodzajach owoców, miłe w dotyku i bezgłośne (banan ma ok. 5,5 cm długości), zawarte w przezroczystym pudełku z tworzywa sztucznego z zakrętką i uchwytem. | 2 |  | 0 | Matematyka i pomiary I i II
37 | Sześciany 1 g ⁄ 1 cm ze złączami Wielofunkcyjne sześciany ze złączami o boku 1 cm i wadze 1 g każdy, w 10 różnych kolorach, do wykorzystania jako: Liczmany, Odważniki, do budowy kolorowych liczb, do budowy i prostych obliczeń na prostopadłościanach, do układania wzorów. | 2 |  | 0 | Matematyka i pomiary I i II
38 | Miseczki do sortowania figurek np. misiów W komplecie 6 plastikowych miseczek, w różnych kolorach, średnica ok. 16,5 cm, służących do sortowania. | 2 |  | 0 | Matematyka i pomiary I i II
39 | Dywanik 1-24 Kolorowa mata z nadrukiem cyfr i liczb od 1 do 24 o wymiarach min. 150 x 100 cm. Tafelki wykonane są z filcu, a antypoślizgowy spód wykonany z gumy zapobiega przesuwaniu się elementów po podłożu.­ | 1 |  | 0 | Matematyka i pomiary I i II
40 | Dywanik matematyczny 1. Z podziałką na mniejsze kwadraty, zawierające ilościowe ilustracje od 1 do 24, 2. Tafelki wykonane są z filcu, a antypoślizgowy spód, wykonany z gumy, zapobiega przesuwaniu się elementów po podłożu. 3. Wymiary: min. 150 x 100 cm. | 1 |  | 0 | Matematyka i pomiary I i II
41 | Kropki matematyczne - gra ruchowa Zawartość: -mata z wytrzymałego winylu o wymiarze ok. 122 x 152 cm - 2 duże kostki sześcienne z nadrukowanymi liczbami od 1 do 6 - 1 duża kostka sześcienna z nadrukowanymi znakami "+" i "-" - kostki mają bok długości min. 12,7 cm i wykonane są z estetycznej pianki -28 kartonowych żetonów - całość umieszczona w trwałym kartonowym pudełku Na macie znajdują się wszystkie możliwe rozwiązania działań z wykorzystaniem liczb od 1 do 6. Na dole maty nadrukowano oś liczbową od 1 do 12. | 1 |  | 0 | Matematyka i pomiary I i II
42 | Kolorowy dywan z liczbami do 100 Cały obszar dywanu pokryty jest polami z liczbami 1-100. Wymiary: min. 200 x 150 cm. Materiał: powierzchnia z filcu, spód antypoślizgowy. | 1 |  | 0 | Matematyka i pomiary I i II
43 | Miękkie cyferki 10 sztuk cyferek 1-10 wypełnionych kolorowym płynem., wys. el. min. od 10 do 15 cm | 2 |  | 0 | Matematyka i pomiary I i II
44 | Magnetyczny zegar na tablicę, z cyfrowym i analogicznym ustawianiem godzin. Rozmiar: min. 30 x 36 cm, z magnetycznymi cyframi i pojedynczymi wskazówkami. | 1 |  | 0 | Matematyka i pomiary I i II
45 | Matematyczny supermarket - duża makatka Duża makatka pełna miękkich elementów, które można dowolnie przestawiać. | 1 |  | 0 | Matematyka i pomiary I i II
46 | Kalendarz roczny magnetyczny 1. Kalendarz na metalowej planszy, elementy ruchome wykonane są z grubej tektury i podklejone magnesami. Załączyć instrukcję zawierającą propozycje zajęć z wykorzystaniem kalendarza. 2. Zestaw w języku polskim. 3. Zawartość: - metalowa plansza min. 50 x 70 cm - 4 ilustracje pór roku -16 kart pogody -strzałki -31 kart z liczbami 1-31 -17 kart (do ułożenia roku) - 10 obrazków zajęć szkolnych - magnesy | 1 |  | 0 | Matematyka i pomiary I i II
47 | Wielkie kostki z pianki (działania, kropki, cyfry) - 6 kostek Zawartość: zestaw zawiera łącznie 6 kostek z pianki o boku min. 12,7 cm: - znaki działań (2 szt.) -kropki (2 szt.) -cyfry (2 szt.) | 2 |  | 0 | Matematyka i pomiary I i II
48 | Zestaw do zabaw konstrukcyjnych–duży Zestaw zawiera różnokolorowe elementy w postaci giętkich, długich rurek (można je także ciąć), prostych łączników oraz kół – wszystko wykonane z tworzywa sztucznego i dające prawie nieograniczone możliwości konstrukcyjne, w tym budowę kilkudziesięciocentymetrowych konstrukcji. | 2 |  | 0 | Matematyka i pomiary I i II
49 | Kostki w kostce - Działania matematyczne W dużej przezroczystej kostce (ok. 7x7 cm) znajdują się dwie 10-ścienne kostki z cyframi. Na ściankach dużej kostki znajdują się znaki działań matematycznych (+, –, x, :). | 15 |  | 0 | Matematyka i pomiary I i II
50 | Magiczny Trójkąt Matematyczny + 200 kart Magiczny Trójkąt Matematyczny - okrągła, drewniana podstawa z 6 wgłębieniami z jednej (Mały Trójkąt) i 10 wgłębieniami z drugiej strony (Duży Trójkąt), 10 krążków dwustronnie oznaczonych liczbami od 1 do 10 (w kolorze czerwonym i niebieskim) oraz 200 kart pracy. | 10 |  | 0 | Matematyka i pomiary I i II
51 | Karty mnożenie Zestaw kart z systemem samokontroli. Po przyciśnięciu mówiącego pisaka do wybranej odpowiedzi od razu pojawia się potwierdzenie (zielone światło) jeśli uczeń wybrał prawidłową odpowiedź lub czerwone światło w przypadku wybrania błędnej odpowiedzi. Zestaw zawiera 50 dwustronnych kart w plastikowym pudełku. | 10 |  | 0 | Matematyka i pomiary I i II
52 | Karty dzielenie Zestaw kart z systemem samokontroli. Po przyciśnięciu mówiącego pisaka do wybranej odpowiedzi od razu pojawia się potwierdzenie (zielone światło) jeśli uczeń wybrał prawidłową odpowiedź lub czerwone światło w przypadku wybrania błędnej odpowiedzi. Zestaw zawiera 50 dwustronnych kart w plastikowym pudełku. | 10 |  | 0 | Matematyka i pomiary I i II
53 | Mówiący pisak Mówiący pisak jest wykorzystywany do kart z mnożeniem i dzieleniem. Po przyciśnięciu mówiącego pisaka do wybranej odpowiedzi od razu pojawia się potwierdzenie (zielone światło) jeśli uczeń wybrał prawidłową odpowiedź lub czerwone światło w przypadku wybrania błędnej odpowiedzi. System samokontroli. | 30 |  | 0 | Matematyka i pomiary I i II
54 | Zaczarowane tabliczki dzielenia Na kartach znajdują się zadania wydrukowane czarną czcionką. Wyniki natomiast wydrukowane są na czerwono. Każda z 10 kart wykonanych ze sztucznego tworzywa, jest obustronnie nadrukowana (wymiary ok. 78 x 39 mm); do zestawu należą również 3 karty z filtrem; całość przechowuje się w przezroczystym pudełku z tworzywa sztucznego. | 10 |  | 0 | Matematyka i pomiary I i II
55 | Zaczarowane tabliczki mnożenia Na kartach znajdują się zadania wydrukowane czarną czcionką. Wyniki natomiast wydrukowane są na czerwono. Każda z 10 kart wykonanych ze sztucznego tworzywa, jest obustronnie nadrukowana (wymiary min. 78 x 39 mm); do zestawu należą również 3 karty z filtrem; całość przechowuje się w przezroczystym pudełku z tworzywa sztucznego. | 10 |  | 0 | Matematyka i pomiary I i II
56 | Trener matematyczny, mnożenie Na wszystkich polach trenera znajdują się zadania matematyczne. Naciskając przycisk można sprawdzić poprawność rozwiązania - pokazuje się wynik działania. | 10 |  | 0 | Matematyka i pomiary I i II
57 | Trener matematyczny, odejmowanie Na wszystkich polach trenera znajdują się zadania matematyczne. Naciskając przycisk można sprawdzić poprawność rozwiązania - pokazuje się wynik działania. | 10 |  | 0 | Matematyka i pomiary I i II
58 | Trener matematyczny, dodawanie Na wszystkich polach trenera znajdują się zadania matematyczne. Naciskając przycisk można sprawdzić poprawność rozwiązania - pokazuje się wynik działania. | 10 |  | 0 | Matematyka i pomiary I i II
59 | Trener matematyczny, dzielenie Na wszystkich polach trenera znajdują się zadania matematyczne. Naciskając przycisk można sprawdzić poprawność rozwiązania - pokazuje się wynik działania. | 10 |  | 0 | Matematyka i pomiary I i II
60 | Magiczny cylinder do ćwiczeń matematycznych Cylinder wykonany jest ze solidnego tworzywa sztucznego. | 4 |  | 0 | Matematyka i pomiary I i II
61 | Zestaw kart Mnożenie II Zestaw 52 kart do magicznego cylindra: x 6; x 7; x 8 i x 9, umieszczonych w pudełku z tworzywa sztucznego. | 4 |  | 0 | Matematyka i pomiary I i II
62 | Zestaw kart Odejmowanie III Zestaw 52 kart do magicznego cylindra: odejmowanie liczb dwucyfrowych, umieszczonych w pudełku z tworzywa sztucznego. | 4 |  | 0 | Matematyka i pomiary I i II
63 | Zestaw kart Dzielenie II Zestaw 52 kart do magicznego cylindra: : 6; : 7; : 8; : 9, umieszczonych w pudełku z tworzywa sztucznego. | 4 |  | 0 | Matematyka i pomiary I i II
64 | Zestaw kart Multi-Split - dodawanie do 100 z przekroczeniem progu dziesiętnego. Zestaw składa się z 52 kart do magicznego cylindra, umieszczonych w pudełku z tworzywa sztucznego. | 4 |  | 0 | Matematyka i pomiary I i II
65 | Zestaw kart Multi-Split - Kropka i kreska Zestaw składa się z 52 kart do magicznego cylindra, umieszczonych w pudełku z tworzywa sztucznego. | 4 |  | 0 | Matematyka i pomiary I i II
66 | Bryły geometryczne Zawartość zestawu: 8 brył geometrycznych z transparentnego tworzywa sztucznego (kostka, graniastosłup o podstawie trójkąta i sześciokąta, stożek, walec, ostrosłup o podstawie trójkąta i czworokąta, prostopadłościan), 24 siatki przedmiotów codziennego użytku z wytrzymałego kartonu. Forma i kształt odpowiadają zestawowi 8 brył geometrycznych. | 1 |  | 0 | Matematyka i pomiary I i II
67 | Formy geometryczne, Zawartość zestawu: • 7 stałych figur geometrycznych • 35 kart o wym. min. 9 x 9 cm (7 kart z obwódką czerwoną - kształty figur przestrzennych, 28 kart z obwódką niebieską - zdjęcia przedmiotów z otoczenia) • plastikowy worek | 1 |  | 0 | Matematyka i pomiary I i II
68 | Duży zestaw geometryczny - budowa szkieletów brył Zestaw składa się z 69 elementów: 44 stabilnych patyczków o długości min. 40 cm, 25 kulek łączących o Ø min. 6,5 cm. | 2 |  | 0 | Matematyka i pomiary I i II
69 | Mozaika wielokątów - 250 sztuk (figury drewniane) Zawartość: - 250 drewnianych figur w 5 kolorach - bok sześciokąta ok. 2,5 cm - wiaderko | 1 |  | 0 | Matematyka i pomiary I i II
70 | Mozaika wielokątów - 250 sztuk (figury pełne) Zawartość: 250 sztuk figur z tworzywa o grubości ok. 0,5 cm: 25 kwadratów pomarańczowych, o boku ok. 2,54 cm 25 sześciokątów żółtych, o boku ok. 2,54 cm 50 trójkątów równobocznych zielonych, o boku ok. 2,54 cm 50 trapezów czerwonych, o 3 bokach ok. 2,54 cm i 1 boku ok. 5,8 cm 50 rombów niebieskich, o boku ok. 2,54 cm i kątach 60 i 120 st. 50 rombów beżowych, o boku ok. 2,54 cm i kątach 30 i 150 st. - instrukcja metodyczna | 1 |  | 0 | Matematyka i pomiary I i II
71 | Kpl. elementów do budowy szkieletów brył – zaawansowany Komplet zawiera elementy łączące ( wierzchołki brył) o zróżnicowanych kolorach i ilości bolców łączących się z rurkami (różne kolory, sztywne i giętkie). | 2 |  | 0 | Matematyka i pomiary I i II
72 | Zometool - bryły platońskie i dualne Komplet umożliwia dokładne odtworzenie wszystkich pięciu brył Platona. | 1 |  | 0 | Matematyka i pomiary I i II
73 | Elektroniczny mistrz działań Elektroniczny mistrz działań przeznaczony jest do ćwiczeń w wykonywaniu obliczeń: dodawania, odejmowania, dzielenia, mnożenia, 3 poziomy trudności. Na górnym wyświetlaczu pojawia się wynik danego działania arytmetycznego, na jednym z dolnych - liczba, trzeci wyświetlacz pozostaje pusty. | 10 |  | 0 | Matematyka i pomiary I i II
74 | Magnetyczne bryły-ułamki – kule i sześciany, zestaw 20-elementowy Zestaw przedstawia całość oraz ułamki 1/2, 1/3 i 1/4 w formie magnetycznych kul i sześcianów o dużych wymiarach. | 1 |  | 0 | Matematyka i pomiary I i II
75 | Tangram - zestaw klasowy, Zawartość: - 30 kompletów tangramów po 7 elementów każdy - łącznie 210 figur - elementy wykonane z trwałego, estetycznego tworzywa o grubości ok. 0,3 cm - wymiar boku kwadratu tangramu: min. 10 cm - posortowane w 4 kolorach: czerwonym, niebieskim, żółtym i zielonym - umieszczone w przeźroczystym wiaderku z przykrywką, komplety posortowane w woreczkach - instrukcja metodyczna | 2 |  | 0 | Matematyka i pomiary I i II
76 | Tangram magnetyczny - 3 kolory, 20 cm Trzy zestawy tangramu z mocnej folii magnetycznej. Zawartość: - 3 komplety tangramu po 7 elementów każdy - wymiar kwadratu tangramu min. 20 cm | 1 |  | 0 | Matematyka i pomiary I i II
77 | Pentomino - zestaw grupowy, 6 kompletów Zawartość: - 6 kompletów układanek po 12 elementów każda, łącznie 72 figury - elementy wykonane z trwałego, estetycznego tworzywa o grubości ok. 0,3 cm - posortowane w 6 kolorach: czerwonym, niebieskim, żółtym, | 4 |  | 0 | Matematyka i pomiary I i II
78 | Przyrząd do demonstracji powstawania brył obrotowych Przyrząd do demonstracji powstawania brył obrotowych wraz z kompletem plastikowych ramek (16 sztuk) służy do pokazu powstawania brył obrotowych. | 1 |  | 0 | Matematyka i pomiary I i II
79 | Kolorowa wieża hanoi wymiary produktu: ok. 20 x 65 x 10 cm opakowanie: pudełko kartonowe. Produkt wykonany jest z drewna bukowego. Logiczna układanka drewniana. Tworzy ją 6 krążków o różnej średnicy ułożonych w piramidkę na jednym z trzech kołków umocowanych w podstawie. | 10 |  | 0 | Matematyka i pomiary I i II
80 | Lampa czuła na hałas z systemem nagród Lampa zmieniająca barwy światła w zależności od poziomu hałasu. | 2 |  | 0 | Matematyka i pomiary I i II
81 | 100 najlepszych iluzji optycznych Gra przeznaczona dla dzieci interesująchychsię zjawiskami nadprzyrodzonymi. Gra zawiera 100 najlepszych iluzji optycznych, które zapisane są na różnokolorowych kartach, gdzie nie tylko można zobaczyć nie tylko niesamowite iluzje, ale także przeczytać opis tego, jak dana iluzja powstaje. | 1 |  | 0 | Matematyka i pomiary I i II
|  | RAZEM: |  | 0
…………………………..
podpis Wykonawcy