## Arkusz1
Załącznik nr 1 do SWIZ
Nazwa Pracowni: Pracownia budowlano - geodezyjna
Miejsce dostawy: Zespół Szkół Technicznych i Ogólnokształcących im. K. Gzowskiego w Opolu, ul. Hallera 6, 45-867 Opole
L.p. | Nazwa produktu (narzędzia, sprzęt do pracowni) | Przykładowy typ (nazwa produktu, symbol, producent, opis) | Opis produktu | Ilość zestawu
1 | 2 | 3 | 4 | 5
1 | Zestaw GPS do satelitarnych pomiarów geodezyjnych | np. Zestaw "EPP TOPCON GNSS HiPer SR baza+rover" lub równoważny | Zestaw powinien fizycznie składać się z 2 odbiorników: jednego odbiornika z trybem pracy BASE oraz drugiego odbiornika z trybem pracy RTK. Parametry: Ilość kanałów min. 120 uniwersalne Śledzone sygnały GPS( obie częstotliwości tj. L1,L2), GLONASS (obie częstotliwości tj. L1,L2), SBAS,Galileo Częstotliwość pomiaru 1-20 Hz Antena zintegrowana Dokładności RTK H: +/- 10 mm + 1 ppm V: +/- 20 mm + 1 ppm STATIC H: +/- 3 mm + 0,5 ppm V: +/- 5 mm + 0,5 ppm Komunikacja Modem GSM/GPRS zintegrowany z kontrolerem lub Modem GSM/GPRS na bazie modemu wewnętrznego wbudowanego w odbiornik Komunikacja bezprzewodowa Bluetooth Porty: kontrolera RS-232 lub microSD lub SDHC , USB lub miniUSB, Bluetooth Pamięć umożliwiająca zapis obserwacji statycznych w pamięci wewnętrznej Format danych RTCM SC104 2.x/3.x, CMR, CMR+, NMEA, Zasilanie odbiornika oraz kontrolera Odpowiednia liczba baterii do pracy przez minimum 20 godzin. Odporność Wodoszczelność IP67 Kompatybilne oprogramowanie. Dodatkowo zestaw powinien zawierać tyczkę kompozytową z uchwytami, spodarkę z adapterem oraz walize transportową. | 1
SUMA