## zał. 1
Załącznik nr 1 do SIWZ
Szczegółowy opis przedmiotu zamówienia – specyfikacja techniczna – formularz rzeczowo-cenowy
Dopuszcza się tolerancję w podanych wymiarach w zakresie +/- 5 %
L.p. | Nazwa produktu |  | Opis techniczny (minimalne wymagania zamawiającego) | Ilość [szt.] | Cena jednostkowa brutto [zł]
1 | 2 | 3 | 4 | 5 | 6
1. | Bateria umywalkowa | Stalgast nr 651110 lub równoważny | Bateria umywalkowa jednootworowa łokciowa, otwór w zlewie 3/8’‘, wężyk w standardzie z końcówką 1/2’‘ | 1
2. | Bateria umywalkowa z prysznicem | Stalgast nr 651111 lub równoważny | Bateria umywalkowa jednootworowa łokciowa z wyciąganym prysznicem, otwór w zlewie 3/8’‘, wężyki w standardzie z końcówką 1/2’‘ zmienny strumień wody | 1
3. | Meble gastronomiczne ze stali nierdzewnej |  | Stół- szafka przelotowa, drzwi suwane (po obu stronach stołu), wykonany z wysokiej jakości stali nierdzewnej, wymiary 1200x700x850 mm Półka przestawna o nośności min. 70kg/m kw. Stół wyposażony w specjalne nóżki, które można regulować w zakresie od 0 do 20 mm | 4
4. | Meble gastronomiczne ze stali nierdzewnej |  | Stół ze zlewem dwukomorowym i miejscem na zmywarkę, wykonany z wysokiej jakości stali nierdzewnej, wymiary 1600x600x850 mm Na całej jego długości wykonane specjalne przetłoczenie dzięki, któremu namiar wody spływa do komór Otwór pod baterię o średnicy 35 mm (zaślepiony) pomiędzy komorami Komory o wymiarach 400×400×250 mm Stół wyposażony w specjalne nóżki, które można regulować w zakresie od 0 do 20 mm | 1
5. | Stół ze zlewem jednokomorowym i szafką –drzwi suwane ze stali nierdzewnej |  | Stół ze zlewem jednokomorowym z szafką i półką, wykonany z wysokiej jakości stali nierdzewnej, wymiary 900x600x850 mm Na całej jego długości wykonane specjalne przetłoczenie dzięki, któremu namiar wody spływa do komory Otwór pod baterię o średnicy 35 mm (zaślepiony) Komora o wymiarach 400×400×250 mm Stół wyposażony w specjalne nóżki, które można regulować w zakresie od 0 do 20 mm | 1
6. | Kuchnia elektryczna | Amica 56CE3.413TaKDHaQ(Sr) lub równoważny | Wymiary bez elementów wystających (SxWxG): 50 x 85 x 60 cm Klasa energetyczna: A Napięcie zasilania: 400V Moc przyłączeniowa: 9,2 kW 4 pola grzewcze: Powierzchnia płyty: ceramiczna Chowane pokrętła Piekarnik elektryczny o pojemności 60 l Programator elektroniczny z wyświetlaczem Supergrill Elektryczny rożen obrotowy Drzwi piekarnika z 2 szybami Front lustrzany, Emalia łatwo czyszcząca, Bez nakrywy, Wkłady katalityczne Drabinki boczne Wkłady katalityczne Szuflada na prowadnicach rolkowych Klasa energetyczna A | 1
|  |  | Ogółem wartość brutto: |  | 0
……………...........................................................
(podpis osoby uprawnionej do
występowania w imieniu Wykonawcy)