## Arkusz1
Załącznik nr 1 - Formularz rzeczowo - cenowy
Lp. | Przedmiot / Usługa | Opis | Proponowany asortyment nazwa produktu, producent, dokładny opis, nr katalogowy | Ilość | j. m. | Cena jedn. (brutto) | linki | Suma ogółem
1 | Wykonanie ram z ceownika aluminiowego | Wykonanie ram z ceownika aluminiowego o przekroju 20 x 30 mm i wymiarach 1500 x 1000 mm wraz z białym matowym wypełnieniem wykonanym z tkaniny lub folii. Ramy powinny być wykonane za pomocą połączeń trwałych oraz powinny posiadać uchwyty do zawieszenia na stalowych linkach. |  | 18 | szt. | 0 | Firma Usługowa 4 City Przemysław Małek 47-224 Kędzierzyn-Koźle, ul. Zielona 14 K/8 NIP:7491988130, REGON: 160294345 Tel.: 600-731-795 P.U.H. "KAŚKA" ul. Karola Miarki 2D 47-220 Kędzierzyn-Koźle ENIGMA COMPUTERS TECHNOLOGY ul. Głowackiego 9/2 47-220 Kędzierzyn-Koźle NIP: 749-190-21-28 tel:515-295-870 | 0
2 | Wyklejenie wewnątrz ram źródeł światła w postaci taśmy LED 24W 150 diod 5mb RGB wraz z zamontowaniem zasilacza i sterownika. | Minimalne wymagania Zamawiającego: Taśma zmieniająca kolor - sterowana za pomocą kontrolera RGB - którym wybiera się kolor światła i jego intensywność. Wodoodporna IP67 - w grubiej warstwie silikonu - można zanurzać w wodzie i montować na zewnątrz. Napięcie zasilania: 12V DC, Typ diody LED: SMD 5060, Barwa swiatła: RGB (multicolor) Ilość diód LED (na 1mb): 30, Ilość diód LED (na 5mb): 150 Strumień swietlny (z 1mb): czerwony-33 lm zielony-83 lm niebieski-38 lm Strumień swietlny (z 5mb): czerwony-167 lm zielony-416 lm niebieski-188 lm Pobór mocy: (na 1 mb): 7,2W, Pobór mocy: (na 5 mb): 36W, Pobór prądu: (na 1 mb): 0,6A, Pobór prądu: (na 5 mb): 3A Kąt świecenia: 120o, Możliwość cięcia: co 10cm, Typ podłoża: elastyczny laminat PCB, Wymiary (szer x wys): 12 x 5 mm, Żywotność: 50 000 godzin, Gwarancja: 2 lata Sterownik: Kontroler RGB LED z pilotem radiowym 1. Specyfikacja: Zakres napięcia wejściowego: 12V ~ 24V DC, Max. obciążalność prądowa: 9A ( 3 x 3A ) Sposób regulacji: pilot na podczerwień Złącze zasilające: gniazdo DC 2,1 x 5,5 (mm) Wymiary sterownika (dł, szer, wys): 62 x 35 x 22 mm Ściemnianie w zakresie: 0-100% Ilość kolorów predefiniowanych: 20, Ilość programów predefiniowanych: 6 Programy predefiniowane: Auto, skokowa zmiana 3 kolorów, skokowa zmiana 7 kolorów, płynna zmiana 3 kolorów, płynna zmiana 7 kolorów, stroboskop Dodatkowe informacje: FUNKCJA PAUSE zatrzymanie programu na dowolnym kolorze w trakcie trwania programu, Zapamiętanie ustawień po odłączeniu zasilania Gwarancja 2 lata Zasilacz: ZASILACZ DO TAŚM LED 100-240V 12V 2A 24W. Specyfikacja techniczna: Napięcie wyjściowe 12V DC, Moc wyjściowa: 24W, Prąd wyjściowy: 2A Napięcie wejściowe: AC 100-240V Zabezpieczenie nadnapięciowe: TAK, Zabezpieczenie zwarciowe: TAK Temperatura pracy 0-40C, Częstotliwość napięcia zasilania: 50-60hz Szerokość: 55mm, Długość: 81m Gwarancja 2 lata Powyższe wymagania spełnia np.: Taśma LEDline TAŚMA 150 RGB 5060 SMD LED Wodoodporna IP67 |  | 2 | szt. | 0 | Firma Usługowa 4 City Przemysław Małek 47-224 Kędzierzyn-Koźle, ul. Zielona 14 K/8 NIP:7491988130, REGON: 160294345 Tel.: 600-731-795 P.U.H. "KAŚKA" ul. Karola Miarki 2D 47-220 Kędzierzyn-Koźle ENIGMA COMPUTERS TECHNOLOGY ul. Głowackiego 9/2 47-220 Kędzierzyn-Koźle NIP: 749-190-21-28 tel:515-295-870 | 0
3 | Wyklejenie wewnątrz ram źródeł światła w postaci taśmy LED o białej zimnej barwie wraz z zamontowaniem zasilacza. | Taśma LED Wodoodporna 1m - zimna. Minimalne wymagania Zamawiającego: Wodoodporna IP65 - w silokonowej osonie Napięcie zasilania: 12V DC Typ diody LED: SMD 3528 Barwa swiatła: zimna 7000K Ilość diód LED (na 1mb): 30, Ilość diód LED (na 5mb): 150 Strumień swietlny (z 1mb): 90 m, Strumień swietlny (z 5mb): 450 lm Pobór mocy: (na 1 mb): 2,4W, Pobór mocy: (na 5 mb): 12W, Pobór prądu: (na 1 mb): 0,2A, Pobór prądu: (na 5 mb): 1A Kąt świecenia: 120o Możliwość cięcia: co 5cm Typ podłoża: elastyczny laminat PCB Wymiary (szer x wys): 8 x 2,5 mm Żywotność: 50 000 godzin Gwarancja: 2 lata Zasilacz: ZASILACZ DO TAŚM LED 100-240V 12V 2A 24W, Specyfikacja techniczna: Napięcie wyjściowe 12V DC, Moc wyjściowa: 24W, Prąd wyjściowy: 2A Napięcie wejściowe: AC 100-240V Zabezpieczenie nadnapięciowe: TAK Zabezpieczenie zwarciowe: TAK Temperatura pracy 0-40C, Częstotliwość napięcia zasilania: 50-60hz Szerokość: 55mm, Długość: 81m Gwarancja 2 lata Powyższe wymagania spełnia np.: LEDline TAŚMA 150 SMD LED Wodoodporna 1m - zimna. |  | 8 | szt. | 0 | Firma Usługowa 4 City Przemysław Małek 47-224 Kędzierzyn-Koźle, ul. Zielona 14 K/8 NIP:7491988130, REGON: 160294345 Tel.: 600-731-795 P.U.H. "KAŚKA" ul. Karola Miarki 2D 47-220 Kędzierzyn-Koźle ENIGMA COMPUTERS TECHNOLOGY ul. Głowackiego 9/2 47-220 Kędzierzyn-Koźle NIP: 749-190-21-28 tel:515-295-870 | 0
4 | Wyklejenie wewnątrz ram źródeł światła w postaci taśmy LED o białej ciepłej barwie wraz z zamontowaniem zasilacza. | Taśma LED Wodoodporna 1M - ciepła. Minimalne wymagania Zamawiającego: Wodoodporna IP65 - w silokonowej osonie Napięcie zasilania: 12V DC Typ diody LED: SMD 3528 Barwa swiatła: ciepła 3000K Ilość diód LED (na 1mb): 30, Ilość diód LED (na 5mb): 150 Strumień swietlny (z 1mb): 72m, Strumień swietlny (z 5mb): 360lm Pobór mocy: (na 1 mb): 2,4W, Pobór mocy: (na 5 mb): 12W Pobór prądu: (na 1 mb): 0,2A, Pobór prądu: (na 5 mb): 1A Kąt świecenia: 120o Możliwość cięcia: co 5cm Typ podłoża: elastyczny laminat PCB Wymiary (szer x wys): 8 x 2,5 mm Żywotność: 50 000 godzin, Gwarancja: 2 lata Zasilacz: ZASILACZ DO TAŚM LED 100-240V 12V 2A 24W. Specyfikacja techniczna: Napięcie wyjściowe 12V DC, Moc wyjściowa: 24W, Prąd wyjściowy: 2A Napicie wejściowe: AC 100-240V Zabezpieczenie nadnapieciowe: TAK Zabezpieczenie zwarciowe: TAK Temperatura pracy 0-40C Częstotliwość napięcia zasilania: 50-60hz Szerokość: 55mm, Długość: 81m Gwarancja 2 lata Powyższe wymagania spełnia np.: LEDline TAŚMA 150 SMD LED Wodoodporna 1M - ciepła. |  | 8 | szt. | 0 | Firma Usługowa 4 City Przemysław Małek 47-224 Kędzierzyn-Koźle, ul. Zielona 14 K/8 NIP:7491988130, REGON: 160294345 Tel.: 600-731-795 P.U.H. "KAŚKA" ul. Karola Miarki 2D 47-220 Kędzierzyn-Koźle ENIGMA COMPUTERS TECHNOLOGY ul. Głowackiego 9/2 47-220 Kędzierzyn-Koźle NIP: 749-190-21-28 tel:515-295-870 | 0
5 | Montaż ram oświetleniowych | Zamontowanie ram przy wykorzystaniu linki metalowej zamocowanej kołkami do ścian (4 linki o długości 12,5 m. każda). Linki naciągnięte śrubami rzymskimi. Długość linek musi uwzględniać odległość pomiędzy przeciwległymi ścianami oraz dodatek na tzw. zwis technologiczny. Ramy powinny być zawieszone solidnie przy wykorzystaniu uchwytów na górnej lince. Szczegółowa instrukcja rozmieszczenia ram zostanie przekazana Wykonawcy bezpośrednio przed montażem. |  | 1 | szt. | 0 | Firma Usługowa 4 City Przemysław Małek 47-224 Kędzierzyn-Koźle, ul. Zielona 14 K/8 NIP:7491988130, REGON: 160294345 Tel.: 600-731-795 P.U.H. "KAŚKA" ul. Karola Miarki 2D 47-220 Kędzierzyn-Koźle ENIGMA COMPUTERS TECHNOLOGY ul. Głowackiego 9/2 47-220 Kędzierzyn-Koźle NIP: 749-190-21-28 tel:515-295-870 | 0
6 | Wykonanie podłączenia ram oświetleniowych | Wykonanie podłączenia ram oświetleniowych przy wykorzystaniu trzech obwodów sterujących. Instalacja elektryczna powinna umożliwiać sterowanie jednym przyciskiem swiatłem ciepłym, drugim przyciskiem światłem zimnym. Musi być zapewniona możliwość niezależnego sterowania światłem kolorowym za pomocą pilota. Wykonawca zobowiazuje się do wykonania dzieła zgodnie z regułami sztuki elektroinstalacyjnej. |  | 1 | szt. | 0 | Firma Usługowa 4 City Przemysław Małek 47-224 Kędzierzyn-Koźle, ul. Zielona 14 K/8 NIP:7491988130, REGON: 160294345 Tel.: 600-731-795 P.U.H. "KAŚKA" ul. Karola Miarki 2D 47-220 Kędzierzyn-Koźle ENIGMA COMPUTERS TECHNOLOGY ul. Głowackiego 9/2 47-220 Kędzierzyn-Koźle NIP: 749-190-21-28 tel:515-295-870 | 0
[6 empty] | razem |  | 0