## Arkusz1
Załącznik nr 1 do SWIZ
Nazwa Pracowni: Pracownia budowlano - geodezyjna
Miejsce dostawy: Zespół Szkół Technicznych i Ogólnokształcących im. K. Gzowskiego w Opolu, ul. Hallera 6, 45-867 Opole
l.p. | Nazwa produktu (narzędzia, sprzęt do pracowni) | Przykładowy typ (nazwa produktu, symbol, producent, opis) | Opis produktu | Ilość [szt]
1 | 2 | 3 | 4 | 2
1 | GPS do satelitarnych pomiarów geodezyjnych | np. Zestaw "EPP TOPCON GNSS HiPer SR baza+rover" lub równoważny | Parametry techniczne: Odbiór sygnałów Ilość kanałów 120 - 226 uniwersalne Śledzone sygnały GPS (obie częstotliwości tj. L1,L2), GLONASS (obie częstotliwości tj. L1,L2), SBAS, QZSS, Galileo, COMPASS Częstotliwość pomiaru do 20 Hz min. 5 Hz. Antena zintegrowana typu FENCE Dokładności RTK H: +/- 10 mm + 1 ppm V: +/- 15 mm 20 mm + 1 ppm STATIC H: +/- 3 mm + 0,5 ppm V: +/- 5 mm + 0,5 ppm Komunikacja Modem GSM/GPRS zintegrowany z kontrolerem Komunikacja bezprzewodowa Bluetooth z technologią Longlink (zasięg do 300m) (zasięg min. 100 m) Porty RS-232, USB, Bluetooth Dane i pamięć Pamięć STATIC wewnętrzna 2 GB Pamięć wewnętrzna pozwalająca na zapis min. 180 godzin surowych obserwacji, przy zapisie co 15 sekund ze średnio 14 satelitów. Format danych RTCM SC104 2.x/3.x, CMR, CMR+, NMEA, TPS Zasilanie odbiornika oraz kontrolera Baterie wbudowane Czas pracy do 20 h pracy Odpowiednia liczba baterii do pracy przez minimum 20 godzin. Odporność Wodoszczelność IP67 Kompatybilne oprogramowanie. Dodatkowo zestaw powinien zawierać tyczkę kompozytową z uchwytami, spodarkę z adapterem oraz walize transportową. | 1
SUMA