## Arkusz1
Załącznik nr 1 szczegółowy opis przedmiotu zamówienia
L.p. | Opis przedmiotu zamówienia
1 | Zabudowa wew. strony dachu płytą kompozytową Pomiar, dostawa i montaż płyty kompozytowej. Płyta z rdzeniem z polietylenu oklejona dwustronnie warstwą aluminiową w dwóch kolorach: -białym po stronie zewnętrznej, -kolor po wewnętrznej stronie powinien harmonizować z ramą do której mocowana będzie płyta Płyta powinna zapobiegać nadmiernemu nagrzewaniu się pomieszczenia: Współczynnik izolacji cieplnej nie mniejszy niż 0,018 [m2K/W] Współczynnik przenikania ciepła nie większy niż 5,30 W/m2K] Grubość płyty-maksymalnie 6 mm Współczynnik rozszerzalności liniowej nie więcej niż 2,5 mm/m. Powierzchnia pod zabudowę to ok. 60 m2.Powierzchnia podzielona na 24 pola o różnej powierzchni. Sposób montażu: Płyta montowana będzie wewnątrz pomieszczenia, po uprzedniej konsultacji sposobu montażu z zamawiającym
2 | Montaż zew. żaluzji plisowanej dachowej Pomiar, dostawa i montaż żaluzji plisowanej dachowej. Jednobarwna żaluzja w kolorze białym,przepuszczalność światła maks. 10%,kaseta i prowadnice z aluminium, napęd łańcuszkowy, samohamujący,atest niepalności ITB i atest higieniczny PZH,gramatura max.290g/m2 ,grubość min.0,49 mm. Wymiary: ok 2,56mx0,8m(długość x szerokość)-2 szt ok 2,83mx0,8m(długośćx szerokość)-2 szt ok 2,90mx0,8m(długośćx szerokość)-2 szt ok 2,43mx0,8m(długośćx szerokość)-2 szt W zależności od możliwości technicznych (długość żaluzji) istnieje możliwosć montażu dwóch paneli w jednym otworze okiennym
3 | Roleta zewnętrzna aluminiowa Pomiar, dostawa i montaż rolety zewnętrznej aluminiowej Roleta ma być wykonana z profili aluminiowych w kolorze srebrnym,wypełnionych pianką poliuretanową co w okresach zimowych stanowić będzie barierę termiczną dla zimna,latem natomiast ochronę przed promieniami słonecznymi. Sterowanie rolet - elektryczne ,drogą radiową,pozwalające zaprogramować kilka programów opuszczania oraz podnoszenia rolet. Wymiary okna ok.8,4mx1,55m (szerokość x wysokość)