## Arkusz1
Załącznik nr 2b do SIWZ Szczegółowy opis przedmiotu zamówienia – specyfikacja techniczna – formularz rzeczowo - cenowy
Lp | Określenie przedmiotu zamówienia | Proponowany asortyment nazwa produktu, producent, dokładny opis, nr katalogowy | Ilość | Cena jedn. (brutto) | Wartość brutto ogółem (kol. 4 x kol. 5)
1 | 2 | 3 | 4 | 5 | 6
1 | Trenażer rowerowy • Rama sterująca •Interfejs na kierownicy •Kadencja mierzona bez użycia dodatkowych czujników •Bezprzewodowa komunikacja pomiędzy układem oporowym, interfejsem i PC •Pasujący do kół o rozmiarach od 600 do 710 mm •Układ oporowy:elektromagnetyczny •Zintegrowany układ oporowy •Napędza koło podczas zjazdów •Maksymalny opór 950 Watt Software - minimum 4 trasy wirtualne -możliwość programowania treningów -2 trasy kryterium, tor kolarski, opcją Gameplay -film RLV z różnymi trasami (opcja) |  | 1
2 | Bieżnia treningowa Wymiary: od 180 x 77 x 140 cm do 201x85x142cm Maks. waga użytkownika: 120 kg Pas biegowy: od 135 x 44,5 cm do 140x51cm Zasilanie: 230V, 50 Hz Moc silnika: min 1,1 kW (1,5 HP) mocy ciągłej Prędkość pasa bieżnego min: 1-16 km/h Elektroniczna regulacja prędkości (co 0,1 km/h) Nachylenie: 0-10% Elektroniczna regulacja kąta nachylenia (co 1%) Dotykowe sensory pulsu w rękojeściach Pomiar pulsu poprzez pas telemetryczny (opcjonalnie) Przyciski szybkiej regulacji Rolki transportowe Klucz bezpieczeństwa Komputer: Funkcje :czas ,dystans,prędkość,kalorie,puls,kąt nachylenia,płeć,wiek,waga Programy: - 1 manualny - 5 kombinowanych Wyświetlacz LCD Na pulpicie sterowniczym przyciski szybkiego wyboru Instrukcja obsługi w języku polskim wraz z opisem programów |  | 1
3 | Aparat do pomiaru EKG -Przenośny elektrokardiograf. -Menu w języku polskim. -Zapis na papierze termoczułym ( szerokość papieru min 58 mm)- jeśli niezbędne -Prędkość przesuwu papieru 5,25,50 mm/s, wybierana z klawiatury. (jeśli niezbędne) -Sygnał EKG: 12 odprowadzeń standardowych -Kolorowy wyświetlacz LCD . -Archiwizacja pomiarów -Wymiary do 300x200x70mm -Waga do 3 kg. -Instrukcja obsługi w języku polskim -Zasilanie sieciowe i bateryjne. Dodatkowe wyposażenie (jeżeli niezbędne): - kabel EKG - 1 zestaw - elektrody przyssawkowe - 1 zestaw - elektrody klamrowe - 1 zestaw - kabel zasilający - 1szt. - papier termiczny - 1szt. -żel EKG-1 szt - zasilacz- 1 szt |  | 1
4 | Rower Rama :20", minimum Alu 7005 T6 Widelec: Sztywny lub amortyzowany Suntour NCX lub równoważny Wspornik kierownicy: Zoom TDS-D347B lub równoważny Kierownica: Zoom al-101 lub równoważna Wspornik siodła: Kalloy /Uno SP-248 lub równoważny Siodło: San Marco Ponza Power lub równoważne Obręcze : aluminowe dwukomorowe Piasty: Shimano Alivio lub równoważne Opony: szosowe, slick lub semislick Manetki: Shimano Acera lub równoważne Przerzutka przód: Shimano Alivio lub równoważna Przerzutka tył: Shimano Deore lub równoważna Hamulce: Promax MV-85 lub równoważne Korba:Shimano FCM431 48-38-28T lub równoważny Kaseta tył: od 7 do 9 zębatek Wkład suportu: Shimano BBES25 lub równoważny Pedały: Aluminiowe Ilośc biegów: od 21-do 29 Waga max: 14 kg |  | 1
RAZEM: