## Arkusz1
załącznik nr 2b do SIWZ
WYKAZ RZECZOWO - CENOWY dla części II
Lp. | nazwa asortymentu / minimalne wymagania Zamawiającego | liczba szt. | cena brutto za szt. | razem | Pracownia | Proponowany asortyment
a | b | c | d | e= (c x d) | f | g
1 | „ręczna winda” - zestaw bloczków i lin montowanych do sufitu tak, żeby tworzyły windę min. Udźwig 100 kg: - Wielokrążek ""talia"" - 12 m liny polipropylenowej , fi 12 mm - hak umozliwiający montaż do sufitu" | 1 |  | 0 | Mechanicum + Electromagnetum
2 | Radio z klocków - zestaw elektroniczny - zestaw podzespołów elektronicznych w formie klocków możliwiający poznanie działania prostych obwodów, silnika, przełaczników, źródeł dźwięku, źródeł światła - możliwość budowy ponad 80 układów w tym radia FM - szczegółowa instrukcja w języku polskim - szybka możliwość łączenia elementów za pomocą zaciskanych łączek - zasilanie 4 bateria AA 1,5V np. zestaw Sekrety Elektroniki DROMADER lub równoważny | 3 |  | 0 | Mechanicum + Electromagnetum
3 | Palnik alkoholowy szklany - zbiornik szklany z zakrętką uniemożliwiającą wylewanie i wyparowanie paliwa - z knotem - poj. min 60ml - paliwo: denaturat | 4 |  | 0 | Mechanicum + Electromagnetum
4 | Turbina Peltona model - funkcjonalny model - turbina w metalowej obudowie z szybą - dopływ i odpływ wody - średnica min. 120 mm materiał: metal, szkło | 1 |  | 0 | Mechanicum + Electromagnetum
5 | Syrena Seebecka do demonstracji powstawania w czasie obrotów wirownicy dźwięków i wykazania ich zależności od liczby otworów na poszczególnych tarczach i prędkości wirowania - metalowe tarcze z rózną liczbą koncentrycznych otworów - możliwość montażu w posiadanej wirownicy ręcznej mechanicznej 03-079-1 FPN NYSA - średnica nie mniejsza niż 230 mm - trzpień metalowy | 1 |  | 0 | Mechanicum + Electromagnetum
6 | Pierścień rezonansowy do wibratora Służy do prezentacji związku pomiędzy częstotliwością drgań wibratora a ilością węzłów drgań. - Przystosowany do montażu na posiadanym wibratorze 2185.00 FPN NYSA. - metalowy - średnica nie mniejsza niż 290 mm | 1 |  | 0 | Mechanicum + Electromagnetum
7 | Siłomierz demonstracyjny 10 N duży, metalowy siłomierz o zakresie pomiarowym 0–10 N.Znajdująca się w górnej części śruba pozwala na łatwą regulację wskazania „zera” na skali pomiarowej. Dodatkowa skala (w gramach) umożliwia użycie przyrządu jako wagi sprężynowej. Obie skale, w sposób trwały naniesione na korpus siłomierza, są dobrze widoczne z daleka. - wysokość - nie mniej niż 31 cm - szerokosć - nie mniej niż 9 cm np. komplet 69 Zamkor lub równoważny | 2 |  | 0 | Mechanicum + Electromagnetum
8 | Przyrząd do badania konwekcji ciepła Rurka ze szkła borokrzemowego umożliwia badanie konwekcji wywołanej strumieniem ciepła – Po napełnieniu zimną wodą jedno ramię rurki umieszcza się nad źródłem ciepła. Podczas ogrzewania do wody dodaje się barwnika. Wymiary: wys.=120 mm, średnica wlewu rurki: 20 mm, średnica rurki do konwekcji ciepła: 9 mm | 3 |  | 0 | Mechanicum + Electromagnetum
9 | Drut z pamięcią kształtu Odcinek drutu, który posiada pamięć kształtu. Można nadać mu dowolny kształt – zgiąć, zwinąć w sprężynkę itp. Po podgrzaniu (w ciepłej wodzie lub za pomocą suszarki do włosów) przyjmuje pierwotny kształ - dowolny kształt pierwotny np. komplet 49 Zamkor lub równoważny | 5 |  | 0 | Mechanicum + Electromagnetum
10 | Skoczek – zasada zachowania energii Zestaw zawiera gumowego „skoczka” i plastikową piłeczkę. Za jego pomocą można ilustrować zasadę zachowania energii oraz przemianę energii wewnętrznej na energię kinetyczną i potencjalną ciała. Upuszczony swobodnie „skoczek”, po odbiciu od podłogi, osiąga większą wysokość niż ta, z której został upuszczony - kolory dowolne np. komplet 18 Zamkor lub równoważny | 4 |  | 0 | Mechanicum + Electromagnetum
11 | Silnik Stirlinga model funkcjonalny Silnik Stirlinga jest maszyną cieplną. Pobiera energię (ciepło) ze źródła, jakim może być na przykład gorąca woda lub żarówka Silnik stawiamy na szklance z gorącą wodą lub nad włączoną żarówką. Dolna podstawa silnika ogrzewa się. Jej temperatura staje się wyższa niż temperatura górnej płyty dużego cylindra, którą chłodzi otaczające powietrze. W wyniku różnicy temperatur silnik obraca się - wysokość - nie mniejsza niż 15 cm - średnica podstawy nie mniejsza niż 10 cm np. komplet 113 Zamkor lub równoważny | 1 |  | 0 | Mechanicum + Electromagnetum
12 | Radiometr Crookesa W szklanej bańce wypełnionej powietrzem o znacznie obniżonym ciśnieniu znajduje się wiatraczek, którego każda z łopatek z jednej strony jest poczerniona, a z drugiej – srebrna. Gdy na radiometr pada światło, wiatraczek się obraca. Szybkość wirowania zależy od natężenia padającego światła np. komplet 111 Zamkor lub równoważny | 1 |  | 0 | Mechanicum + Electromagnetum
13 | Przyrząd do demonstracji przemiany pracy w energię wewnętrzną Przyrząd - plastikowy cylinder z tłokiem - służy do demonstracji przemiany adiabatycznej. Naciśnięcie na rękojeść tłoka powoduje sprężenie znajdującego się w cylindrze powietrza i tak silne jego ogrzanie, że umieszczona w cylindrze wata ulega zapaleniu. np. komplet 39 Zamkor lub równoważny | 2 |  | 0 | Mechanicum + Electromagnetum
14 | Pierścień Gravesanda-Zestaw do demonstracji rozszerzalności cieplnej ciał stałych Zestaw zawiera mosiężną, przymocowaną za pomocą łańcuszka do mosiężnego pręta z drewnianym uchwytem, oraz mosiężny pierścień z drewnianym uchwytem. Wewnętrzna średnica pierścienia jest tak dobrana, że w temperaturze pokojowej kulka swobodnie przechodzi przez pierścień, natomiast kulka podgrzana w płomieniu palnika przez pierścień nie przechodzi, co ilustruje zjawisko rozszerzalności cieplnej ciał stałych. np. komplet 32 Zamkor lub równoważny | 2 |  | 0 | Mechanicum + Electromagnetum
15 | Dylatometr Urządzenie do pomiaru rozszerzalności różnych materiałów wskutek ich ogrzania. Ogrzewanie następuje wskutek spalania alkoholu w specjalnej wanience. Jeden koniec prętów umieszcza się na stałe w ramce. Drugi koniec porusza się swobodnie w otworze. Wydłużenie przenoszone jest przekładnią na skalę. Zestaw zawiera trzy pręty z żelaza, mosiądzu i aluminium (po 1 szt.). Wymiary: długość 35 cm | 1 |  | 0 | Mechanicum + Electromagnetum
16 | Tablica szpilkowa W tej tablicy można odcisnąć dowolny kształt, a tysiące łagodnie zakończonych szpilek natychmiast odwzoruje wszystko. Wysokość minimum 17 cm, Szerokość minimum 12 cm, minimalnie 2100 stalowych szpilek z miękkim zakończeniem | 3 |  | 0 | Mechanicum + Electromagnetum
17 | Wizualizator przewodności cieplnej metali Urządzenie składa się z czterech (lub więcej ) metalowych płaskowników wykonanych ze stali, mosiądzu, aluminium, miedzi (lub większej ilości metali), umieszczonych na wspólnej, plastikowej podstawie. Każdy z nich wyposażony jest w płynny wskaźnik, ukazujący zmiany temperatury. W temp. ok. 40 st.C przybiera on kolor zielony, który zmienia się w zakresie spektrum tej barwy w zależności od temperatury przewodzonego ciepła. W ten sposób demonstrowane są jednocześnie właściwości cieplne różnych metali. Po ochłodzeniu przewodników, są one gotowe do kolejnego doświadczenia. Mogą być stosowane wielokrotnie. | 2 |  | 0 | Mechanicum + Electromagnetum
18 | Zestaw do wyznaczania gęstości różnych materiałów - zestaw 10 szt. sześcianów o jednakowej objętości wykonanych z różnych materiałow | 2 |  | 0 | Mechanicum + Electromagnetum
19 | Wędrująca sprężyna sprężyna sama "schodzi" po schodach lub pochylni. Materiał: stal Średnica wewn. zwoju spręzyny - nie mniej niż 75 mm Waga nie mniej niż 0,5 kg wysokość złożonej sprężyny - nie mniej niż 120 mm | 20 |  | 0 | Mechanicum + Electromagnetum
20 | Ręczna pompka próżniowa - pompa ssąca - tłok napędzany ręcznie (góra-dół) - ergonomiczny uchwyt na dłonie (drewniany lub plastikowy) - jednokierunkowy zawór - łącznik do mocowania węża - podpory do przytrzymania pompy stopami - wysokość tuleji roboczej nie mniej niż 450 mm - średnica tuleji roboczej nie mniej niż 45 mm | 2 |  | 0 | Mechanicum + Electromagnetum
21 | Generator van der Graffa Kula stalowa o średnicy ok. 440 mm polerowana o grubości nie mniej niż 0,7mm zamontowana na przeźroczystej kolumnie wykonanej z izolatora wewnątrz kolumny poruszający się pas transmisyjny z tworzywa sztucznego ładujący kulę ładunkiem elektrycznym potencjał elektryczny naładowanej kuli nie mniej niż 500000 V Napęd pasa - silnik elektryczny Solidna podstawa zapewniająca stabilność urządzenia Wyłącznik on/off zasilanie 220V możliwość pracy przy wilgotności do 90% Wysokość urządzenia nie mniejsza niż 1,2 m Konstrukcja szczotek zbierających ładunek ograniczająca do minimum konieczność ich regulacji Zapasowy pas transmisyjny w komplecie np. produkt firmy Information Unlimited lub równoważny | 1 |  | 0 | Mechanicum + Electromagnetum
22 | Transformator Tesli - komplet Transformator Tesli wytwarza prąd wielkiej częstotliwości płynący pod bardzo wysokim napięciem (ponad 50000V). Prądy Tesli widoczne są jako przeskakujące iskry. . Długość wytworzonej iskry może wynosić ponad 25 mm. Wysokie napięcie i pole elektryczne można demonstrować przy użyciu lamp jarzeniowych, żarowych, neonowych lub rurek Geisslera. Przy użyciu transformatora Tesli można zademonstrować uczniom podstawowe zjawiska dotyczące wysokich napięć o wielkiej częstotliwości, na przykład zachowanie przewodników i izolatorów, jonizację gazów, itp. Napięcie zasilające: 230 V/AC Wymiary: ok. 150 x 150 x 300 mm Masa: ok 2 kg Zawartość: Transformator Tesli, 1 oprawka E 27 do lamp żarowych, 1 mała lampa neonowa, 1 elektroda do wytworzenia iskry, 1 mała i 1 duża płytka (anteny nadawcze). | 1 |  | 0 | Mechanicum + Electromagnetum
23 | Drabina Jakubowa urządzenie elektryczne zbudowane z dwóch metalowych prętów, ułożonych względem siebie na kształt litery "V". Pręty tworzą elektrody, które się nie dotykają. Między nimi jest duża różnica potencjałów rzędu kilkunastu lub kilkudziesięciu kilowoltów. Różnica jest na tyle duża, że następuje jonizacja powietrza i powstaje łuk elektryczny. Pod wpływem przepływu prądu powietrze w łuku nagrzewa się i dzięki konwekcji unosi się w górę. W efekcie cały łuk unosi się tworząc efektowne zjawisko. W miarę jak łuk będzie przesuwał się w górę, będzie się zwiększała jego długość i w końcu zostaje przerwany. Na dole drabiny pojawia się wtedy nowy łuk. I sytuacja powtarza się. Wymiary: podstawa ok 13cmx13cm, Wysokoość: ok 56 cm Zasilanie 220V Bezpieczna obudowa z przeźroczystego tworzywa np. produkt firmy Information Unlimited lub równoważny | 1 |  | 0 | Mechanicum + Electromagnetum
24 | Klatka Faradaya Jednostronnie zamknięty cylinder z siatki metalowej. Na górze umieszczony wtyk o średnicy 4mm służący podawaniu ładunku elektrycznego lub podłączeniu dodatkowych akcesoriów. Podstawa w formie metalowej płytki. Wymiary: średnica 150 mm, wysokość 185 mm | 1 |  | 0 | Mechanicum + Electromagnetum
25 | Prądnica-silnik - model dydaktyczny Model dydaktyczny służy do pokazywania budowy prądnicy i silnika na prąd stały i wyjaśnia zasadę ich działania. Pomoc dydaktyczna ma taką konstrukcję, że wszystkie jej części składowe są dobrze widoczne. Model można rozbierać i pokazywać budowę poszczególnych części. Konstrukcje prądnic i silników prądu stałego są bardzo podobne. Te wspólne cechy konstrukcyjne zostały wykorzystane w modelu, który może pracować i jako silnik i jako prądnica. Wymiary - 355 x 160 x 210 mm Ciężar - 4 kg np. produkt FPN Nysa lub równoważny | 1 |  | 0 | Mechanicum + Electromagnetum
26 | Magnes podkowa Wymiary: długość - min. 85 mm, rozstaw między biegunami - min. 38 mm Materiał: stop AlNiCo Kolorowe bieguny - niebieski i czerwony | 10 |  | 0 | Mechanicum + Electromagnetum
27 | UCHWYT MAGNETYCZNY UM 32 x 15 / N Z UCHEM + linka Udźwig: 40 kg Ciężar uchwytu: ~ 60 g Średnica: 32 mm Wysokość: 15 mm Wys. wraz z uchem: ~50 mm Uchwyty wykonane są ze stali i pokryte powłoką z cynku wg normy DIN EN ISO 1461. Obwód magnetyczny zamyka silny magnes neodymowy - silny magnes neodymowy w stalowej obudowie - stalowe ucho wkręcane ( gwint M6 ) Linka polipropylenowa fi 8 mm - długość 5 m | 2 |  | 0 | Mechanicum + Electromagnetum
28 | Zestaw do demonstracji linii pola magnetycznego przewodników z prądem Zestaw zawiera trzy przyrządy przeznaczone do demonstracji kształtu linii pola magnetycznego wokół przewodników (prostoliniowego, kołowego oraz tworzącego zwojnicę), w których płynie prąd. Przewodniki przechodzą przez plastikowe, przezroczyste panele wypełnione olejem z opiłkami żelaznymi. Podłączenie zasilania poprzez wtyki bananowe | 1 |  | 0 | Mechanicum + Electromagnetum
29 | Zasilacz szkolny prądu stałego i przemiennego 0-12 V/6 A Uniwersalny zasilacz prądu stałego i przemiennego przeznaczony do użytku szkolnego. Może być stosowany w doświadczeniach z elektryczności i magnetyzmu wymagających użycia prądu stałego i/lub przemiennego o natężeniu nieprzekraczającym 6 A. Napięcie wyjściowe regulowane jest skokowo co 1-2 V w zakresie do 12 V. Zasilacz, oprócz zwłocznego bezpiecznika topikowego (na panelu czołowym), ma elektroniczne zabezpieczenie przeciwprzeciążeniowe (przeciwzwarciowe) z sygnalizacją optyczną. | 3 |  | 0 | Mechanicum + Electromagnetum
30 | Magnesy sztabkowe zestaw klasowy 20 szt Zestaw 20 magnesów sztabkowych z tłoczonym oznaczeniem biegunów S-N i onznaczeniem kolorowyn (niebieski-czerwony) Minimalne wymiary 1 magnesu: 14cm x 2cm x 0,5 cm Całość zapakowana w walizkę. | 1 |  | 0 | Mechanicum + Electromagnetum
31 | Lampa neonowa dwustykowa Przyrząd demonstruje zjawisko przepływu ładunku elektrostatycznego i polaryzacji. Lampa z metalowymi stykami, wypełniona neonem, wyraźnie widoczny efekt żarzenia na jednej z elektrod po zbliżeniu do źródła ładunku elektrycznego. Napięcie: 250 V. Wymiary: długość elektrody: 35 mm, łączna długość 97 mm. | 10 |  | 0 | Mechanicum + Electromagnetum
32 | Płyta z opiłkami magnetycznymi Płyta wykonana jest z transparentnego akrylu z zatopionymi wewnątrz opiłkami stalowymi w specjalnej cieczy Pod wpływem pola magnetycznego opiłki układają się zgodnie z liniami sił pola magnetycznego - można je prezentować na rzutnik pisma Wymiary ok.: 23cmx14cm | 5 |  | 0 | Mechanicum + Electromagnetum
33 | Kolekcja popularnych rud metali Zestaw ważniejszych rud metali o wymiarach ok. 2,5 cm x 2,5 cm w przeźroczystej kasecie | 1 |  | 0 | Mechanicum + Electromagnetum
34 | Światlowód - zestaw W skład zestawu wchodzi światłowód w oprawie umożliwiającej jego podłączenie do źródła światła, oświetlacz oraz dwa ekrany – płaski i cylindryczny. Całość umieszczona na stabilnej podstawie. Wymiary ok.: 350mm x 170mm x 80mm | 1 |  | 0 | Mechanicum + Electromagnetum
35 | Elektroskop Kolbego Czuły instrument pomiarowy do wskazywania obecności ładunków elektrycznych i napięcia. Przednia i tylna ściana wykonane ze szkła. Wskazówka z łożyskiem kłowym, zakres pomiaru 0 - 4 kV, wtyki bananowe o średnicy 4 mm. Wymiary ok.: 170 x 100 x 121 mm (szer. x głęb. x wys.), długość wskazówki ok. 50 mm Zawartość: Elektroskop z okładką kondensatora (średnica= ok. 39 mm) i konduktorem kulistym (średnica= ok. 25,5 mm) z wtykiem bananowym o średnicy 4mm | 3 |  | 0 | Mechanicum + Electromagnetum
36 | MAGNETYZM PODSTAWY – Zestaw do eksperymentów Zestaw umożliwia przeprowadzenie szeregu ciekawych i efektownych eksperymentów z udziałem 62 magnetycznych akcesoriów o orientacyjnych wymiarach: - lewitujący magnes pierścieniowy o śred. 40 mm - 4 szt. - magnes podkowiasty oznaczony N/S 45 mm - 1 szt. - magnes podkowiasty wielki 20 cm x 20 cm - 1 szt. - statyw do lewitujących magnesów h-10 cm - 1 szt. - magnes sztabkowy oznaczony N/S 35 mm - 1 szt. - małe kulki magnetyczne o śred. 15 mm - 10 szt. - duże kulki magnetyczne o śred. 20 mm - 4 szt. - magnetyczne żetony o śred. 20 mm - 40 szt. - magnetyczna różdżka 20 cm - 1 szt. - magnetyczna gwiazdka – 1 szt. magnetyczna strzałka – 1 szt. - magnetyczne serce - 1 szt. | 2 |  | 0 | Mechanicum + Electromagnetum
37 | Pręt winidurowy Pręt ebonitowy, służący do wytwarzania (przez pocieranie) ładunków elektrycznych w doświadczeniach z elektrostatyki. Wymiary ok. : fi15 x 300 mm | 5 |  | 0 | Mechanicum + Electromagnetum
38 | Pręt ebonitowy Pręt ebonitowy, służący do wytwarzania (przez pocieranie) ładunków elektrycznych w doświadczeniach z elektrostatyki. Wymiary ok. : fi15 x 300 mm | 5 |  | 0 | Mechanicum + Electromagnetum
39 | Oscyloskop cyfrowy 2 kanały, pasmo 25 MHz częstotliwość próbkowania: 250 MS/s długość pamięci: 1024k na każdy kanał dokładność: +/-(3% x odczyt + 0.1div + 1mV) impedancja wejściowa: 1Mom +/-2% / 30pF +/-3pF polaryzacja: normalna/odwrócona napięcia wejściowe: max.400V (DC + ACpeak) źródła wyzwalania: CH1, CH2, Line, EXT podstawa czasu: 5ms/div 50s/div rodzaje wyzwalania: zboczem, impulsem, sygnałem video, samonastawność złącze USB zasilanie: 100-240V AC , pobór mocy: <30 VA zakres temperatury pracy: 0stC...40stC wymiary 320 x 150 x 130mm waga 2.6kg W zestawie: oscyloskop cyfrowy, 2 sondy pomiarowe z dzielnikiem 1x, 10x, kabel zasilający, kabel USB instrukcja obsługi (w j. angielskim oraz polskim) np. model UT2025C firmy UNI-T lub równoważny | 1 |  | 0 | Mechanicum + Electromagnetum
40 | Przewód łaczeniowy 32a,750mm, niebieski Pleciony przewód miedziany w wysoce elastycznej izolacji plastikowej koloru niebieskiego. Wtyki bananowe 4 mm - płytki stykowe z niklowanej miedzi i berylu. Główka wtyku z gniazdem osiowym do podłączenia kolejnych przewodów. Długość przewodu 75 cm Przekrój przewodu 2,5 mm Obciążalność długotrwała 32 A. | 3 |  | 0 | Astronomium i opticum
41 | Przewód łączeniowy czerwony ,Pleciony przewód miedziany w wysoce elastycznej izolacji plastikowej koloru czerwonego.. Wtyki bananowe 4 mm - płytki stykowe z niklowanej miedzi i berylu. Główka wtyku z gniazdem osiowym do podłączenia kolejnych przewodów. Długość przewodu 75 cm Przekrój przewodu 2,5 mm Obciążalność długotrwała 32 A. | 3 |  | 0 | Astronomium i opticum
42 | Kamera mikroskopowa na podstawie Kamera do przenoszenia obrazu z okularu mikroskopu z dwoma rodzajami adapterów (mono- i stereoskopowy) na ekran odbiornika telewizyjnego. Kamera umożliwia także wyświetlanie na ekranie obrazu małych obiektów, takich jak na przykład owad, minerał, obrazek. W zestawie 2 wtyki przejściowe do pracy z odbiornikiem TV z eurozłączem i bez. Kamerę można podłączać także do rzutnika multimedialnego. Wbudowana soczewka. Zasilanie kamery: 12 V DC, 150 mA (zasilacz w zestawie). | 1 |  | 0 | Astronomium i opticum
43 | Lupa szkolna, szklana, z rączką, o średnicy min. 60 mm, powiększająca min.3 razy. | 5 |  | 0 | czarodziejski ogród
44 | Kompas w metalowej obudowie, z celownikiem, z podświetlaną lub fluorescencyjną tarczą, może być z lusterkiem. | 7 |  | 0 | czarodziejski ogród
45 | Lornetka turystyczna do obserwacji przyrodniczych, powiększenie 8x, średnica obiektywów 42 mm, źrenica wyjściowa 5,2 mm, konstrukcja pryzmatów dachowa, pryzmaty BaK4, minimalna odległość obserwacji min 2 m, wypełnienie azotem, wodoszczelna, ciężar nie większy niż 750g. Wyposażenie: futerał, pasek do lornetki i futerału, szmatka do czyszczenia. np: Lornetka Delta Optical Forest II 8x42 lub równoważna | 1 |  | 0 | czarodziejski ogród
|  | RAZEM: |  | 0
…………………………..
podpis Wykonawcy