## zał. 1
Załącznik nr 1 do SIWZ
Szczegółowy opis przedmiotu zamówienia – specyfikacja techniczna – formularz rzeczowo-cenowy
Dopuszcza się tolerancję w podanych wymiarach w zakresie +/- 5 %
Zadanie 1
Miejsce dostawy i montażu: Zespół Szkół w Komornie, ul. Harcerska 81, 47-214 Poborszów
L.p. | Nazwa produktu | Przykładowy typ, model, producent sprzętu, który spełnia minimalne wymagania Zamawiającego | Opis techniczny (minimalne wymagania zamawiającego) | Ilość [szt.] | Cena jednostkowa brutto
1. | Podnośnik dwukolumnowy | Podnośnik dwukolumnowy Typ DHD-3.5 lub równoważny | Cechy urządzenia: elektrohydrauliczny, energooszczędny, bardzo cicha praca, możliwość stosowania przedłużek do samochodów dostawczych, blokada mechaniczna na całej wysokości podnoszenia, udźwig 3500 kg, wysokość podnoszenia 1880 mm, wysokość dźwignika 2480 mm, szerokość dźwignika 3140 mm, szerokość pomiędzy kolumnami 2620 mm, wysokość opuszczania ramion min. 110 mm. | 1
2. | Waga |  | Obciążenie maksymalne (Max): 150kg, działka odczytowa (d): 50g, działka legalizacyjna (e): 50g, klasa dokładności: III, temperatura pracy: od -10 do +40°C, czas ważenia: <3s, wymiary platformy A6: 400x490x130mm, wymiary wagi: 400x655x725mm, wysokość wagi z kolumną: 725mm, zasilanie: ~230V 50Hz 8VA / =12V 500mA | 1
|  |  | Ogółem wartość brutto: |  | 0
Zadanie 2
Miejsce dostawy i montażu: Zespół Szkół Budowlanych w Brzegu, ul. Kamienna 3, 49-300 Brzeg
L.p. | Nazwa produktu | Przykładowy Typ, model, producent sprzętu, który spełnia minimalne wymagania Zamawiającego | Opis techniczny (minimalne wymagania zamawiającego) | Ilość [szt.] | Cena jednostkowa brutto
1. | Podnośnik samochodowy dwukolumnowy śrubowy | Podnośnik dwukolumnowy Typ DHD-3.5 lub równoważny | Cechy urządzenia : elektrohydrauliczny, energooszczędny, bardzo cicha praca, możliwość stosowania przedłużek do samochodów dostawczych, blokada mechaniczna na całej wysokości podnoszenia, udźwig 3500 kg, wysokość podnoszenia 1880 mm, wysokość dźwignika 2480 mm, szerokość dźwignika 3140 mm, szerokość pomiędzy kolumnami 2620, wysokość opuszczania ramion min 110 mm. | 1
2. | Podnośnik samochodowy czterokolumnowy śrubowy diagnostyczny | Podnośnik czterokolumnowy Typ DHC-3.5Nd lub równoważny | Podnośnik czterokolumnowy Typ DHC-3.5Nd Cechy urządzenia: elektrohydrauliczny, udźwig min.3500 kg, energooszczędny, bardzo cicha praca, samopoziomujący się na każdej wysokości, w przedniej części wnęka pod obrotnice, w tylnej płyty dzielone do kompensacji tylnego zawieszenia, możliwość zainstalowania przejezdnego podnośnika, możliwość zainstalowania hydraulicznego próbnika luzów przegubowych | 1
3. | Przestawny odsysacz spalin | Norfi Zestaw przenośny lub równoważny | Przestawny odsysacz spalin przeznaczony do usuwania spalin z rur wydechowych w trakcie prób silnikowych, regulacji i diagnostyki samochodów osobowych i dostawczych. Odprowadzenie spalin na zewnątrz pomieszczenia przy użyciu przewodu elestycznego przyłączonego do króćca wylotowego wentylatora. Wydajność wentylatora nie mniejsza niz 900 m3/h. Długość elastycznego przewodu odprowdzającego spaliny nie mniejsza niż 10 metrów, fi 125. Bezstykowe połączenie z rurą wydechową znajdującą się na różnych wysokościach. Odsysacz przenośny lub przejezdny umożliwiający jego swobodne przestawianie. Napiecie zasilania -230V. Na silniku wyłącznik z zabezpieczeniem przeciwzwarciowym i przeciążeniowym. | 1
4. | Tester diagnostyczny | SNAP ON SOLUS PRO / SOLUS PRO lub równoważny | Tester diagnostyczny przeznaczony do diagnozowania, ale również programowania układów sterowania silnika, systemów ABS, poduszek powietrznych, automatycznych skrzyń biegów, układów klimatyzacji, panelu instrumentów, itp. kasowania kodów uterek, przeglądania "na żywo" parametrów pracy czy kasowania lampek inspekcji ale także wykonywanie adaptacji oraz procedur programowania, np. przy wymianie wtryskiwaczy. Możliwe jest także przejmowanie za pomocą skanera kontroli nad sterownikiem i wykonywanie testów tzw. aktuatorów, czyli elementów i podzespołów wykonawczych w postaci elektrozaworów, przekaźników, itp. Funkcja zapisu w pamięci (migawki) umożliwia przeprowadzenie testu drogowego w celu wykrycia usterki czy niesprawności ujawniającej się w określonych warunkach pracy silnika, pod obciążeniem, na wybojach, itp. Duży, kolorowy wyświetlacz LCD, na którym można przeglądać wartości parametrów w kilku różnych formach, albo w postaci tabeli danych, albo w postaci cyfrowej albo na wykresie z możliwością powiększania przebiegu. Bardzo istotna jest także zaleta polegająca na możliwości określenia za pomocą kursorów początku i końca testu i prześledzenia krok po kroku zmian wartości danego parametru. Tester jest odporny na warunki warsztatowe. Obsługiwane systemy: silnik, ABS, SRS, A/T, A/C, instrument panel, inne. Obsługiwane marki: wiekszość marek znajdujacych sie na polskim rynku w tym; Alfa Romeo, Audi, BMW, Citroen, Fiat, Ford, Honda, Lancia, Land Rover, Mercedes, Mini, MG, Nissan, Opel, Peugeot, Renault, Rover, Seat, Toyota, Skoda, Volvo, VW.Zasilanie: wbudowany akumulator lub z samochodu. Odczyt kodów usterek z podaniem numeru i opisu, kasowanie kodów usterek, kasowanie lampek inspekcji, programowanie podzespołów, wykonywanie adaptacji, przeglądanie i analiza parametrów w trybie tekstowym i graficznym, zapamiętywanie przynajnmniej 25 ostatnio testowanych pojazdów, wykonywanie testów aktuatorów (aktywacja elektrozaworów, przekaźników, itp.), szybki wybor zadanej funkcji,możliwość archiwizacji wyników diagnostyki, możliwość transmisji danych do PC-ta, na drukarkę,prosty, przejrzysty panel sterowania, łatwa, nieskomplikowana obsługa,odporny na warunki warsztatowe. | 1
5. | Żuraw warsztatowy | PROFITOOL Żuraw do silników lub równoważny | Żuraw warsztatowy do podnoszenia silników, maksymalne obciążenie w granicach 500-2000 kg, wysokość podnoszenia nie mniej niż 1800 mm przy obciażeniu 2000 kg, wydźwig hydrauliczny np. jednostopniową ręczną pompą, składane podpory, stabilny, w komplecie łańcuch z hakiem i belka do podnoszenia silnika. Stabilizator do żurawia 600 kg | 1
6. | Podnośnik pneumatyczny poduszkowy | SEALEY Podnośnik butelkowy lub równoważny | Podnośnik pneumatyczny wulkanizacyjny o nośności nie mniejszej niż 1950 kg, wysokość w stanie spoczynku nie więcej niż 150 mm, wysokość podnoszenia nie mniej niż 350 mm, zasilanie pneumatyczne, stabilny, łatwy w przemieszczaniu. | 1
7. | Sprężarka śrubowa (kompresor) | GD SMART 7,5/10-500 lub równoważny | Sprężarka śrubowa (kompresor) - urządzenie kompaktowe o estetycznym kształcie obudowy wraz ze zbiornikiem. Pojemność zbiornika nie mniej niż 500 litrów. Hałas nie wiecej niż 70 dB. Wydajność nie niższa niż 800 l/min. Max. ciśnienie nie niższe niż 10 bar / 1,0 MPa. Napięcie zasilania: 400 V/ 50 Hz. | 1
8. | Montażownica opon kół pojazdów osobowych | UNITROL Montażownica do kół lub równoważny | Montażownica przeznaczona do montażu i demontażu opon samochodów osobowych i dostawczych w tym opon niskoprofilowych i opon typu run-flat. Solidna budowa. Urządzenie wyposażone w silnik 2-biegowy. W wyposażeniu: pistolet do pompowania z manometrem, łyżka montażowa, przystawki do opon niskoprofilowych i run-flat. Nakładki na szczęki do felg aluminiowych, osłona rolki. Zasilanie elektryczne: 400V/50Hz. Zasilanie pneumatyczne: 8-10 bar. | 1
9. | Wyważarka kół pojazdów osobowych | UNITROL Wyważarka do kół TROLL 2251P lub równoważny | Wyważarka do wyważania kół samochodów osobowych i dostawczych w jednym przebiegu pomiarowym, kalibracja, osłona koła,program Alu + program "ukryty ciężarek", pozycjoner /hamulec w miejscu niewyważenia, optymalizacja program 3P (ukrywanie ciężarka za ramionami felgi), monitor LCD, podręczna pamięć użytkownika, automatyczny pomiar odległości, średnicy, szerokości, przeliczenie niewyważeń, uchwyt szpilkowy, średnica wyważanych kół: 10-24, zasilanie pneumatyczne: 6-10 bar, masa wyważanych kół do 70 kg, dokładność sygnalizacji położenia niewyważenia mniej 3 stopnie, szerokość obręczy wyważanych kół: 2-10, źródło zasilania: 230V/50Hz, dokładność wskazań wartości wielkości niewyważenia: 1 g. | 1
10. | Zlewarko-wysysarka | RAASM - RAASM Wysysarko-zlewarka lub równoważny | Zlewarko-wysysarka -mobilne urządzenie do wychwytywania lub odsysania oleju. Do grawitacyjnego spuszczania przeprowadzonego oleju z silników, skrzyń biegów i dyferencjałów wszelkiego typu pojazdów. Regulowana wysokość miski zbierającej, co ułatwi dostosowanie jej do położenia kurka spustowego lub wysokości podnośnika np. miska, wanna wychwytująca mocowaną teleskopowo. Kalibrowany zbiornik kontrolny o pojemności co najmiej 8 litrów z podziałką do precyzyjnego pomiaru ilości odzyskanego oleju oraz oceny jego barwy. Odessanie oleju przy pomocy przystosowanych sond. Pojemność zbiornika zbiorczego co najmniej 65 litrów, ze zbiornikiem kontrolnym 8l Opróżnianie zbiornika pneumatyczne. | 1
|  |  | Ogółem wartość brutto: |  | 0
Zadanie 3
Miejsce dostawy i montażu: Zespół Szkół Mechanicznych im. Żołnierzy Września 1939r. w Namysłowie, ul. Pułaskiego 10, 46-100 Namysłów
L.p. | Nazwa produktu | Przykładowy Typ, model, producent sprzętu, który spełnia minimalne wymagania Zamawiającego | Opis techniczny (minimalne wymagania zamawiającego) | Ilość [szt.] | Cena jednostkowa brutto
1. | Wielofunkcyjny pionowy liniał suwmiarkowy | TESA elektroniczny liniał suwmiarkowy IP67, nr 05.30274 lub równoważny | zakres pomiarowy min. 600 mm, o dokładności w całym zakresie nie przekraczającej 0,05 mm, o rozdzielczości na poziomie 0,01 mm, wyposażony w standardową pojemnościową skalę typu, utrzymujący ustawiony punkt Zero jako Zero bezwzględne, pokazujący pozycję bezwzględną, gniazdo danych wyjściowych, kabel transmisji danych o długości min. 2 m, spełniający przynajmniej wymagania klasy ochronności IP - 67 | 1
2. | Wielofunkcyjny poziomy liniał suwmiarkowy | TESA elektroniczny liniał suwmiarkowy IP67, nr 05.30274 lub równoważny | zakres pomiarowy min 600 mm, o dokładności w całym zakresie nie przekraczającej 0,05 mm, o rozdzielczości na poziomie 0,01 mm, wyposażony w standardową pojemnościową skalę typu , utrzymujący ustawiony punkt Zero jako Zero bezwzględne, pokazujący pozycję bezwzględną, gniazdo danych wyjściowych, kabel transmisji danych o długości min 2 m, spełniający przynajmniej wymagania klasy ochronności IP - 67 | 1
3. | Suwmiarka modułowa | Suwmiarka do mierzenia kół zębatych OTMT lub równoważny | wykonana ze stali nierdzewnej z wszystkimi częściami hartowanymi, chromowanymi na mat, o rozdzielczości 0,01 mm i dokładności nie mniejszej niż 0,02 mm, wyposażona w funkcję zmiennego punktu odniesienia, pracująca co najmniej w systemie Digimatic, z zaciskami ustalającymi oraz śrubą zaciskową, zgodna z normą DIN 862 o zakresie pomiarów min 40 mm, twarde etui służące zabezpieczeniu narzędzia przed uszkodzeniami mechanicznymi, spełniająca przynajmniej wymagania klasy ochronności IP - 54 | 3
4. | Symulator czujników temperatury | Autoelektornika Symulator czujników temperatury nr kat 1009 lub równoważny | Symulator przeznaczony jest do prac serwisowych wymagających symulacji temperatury silnika. Dotyczy to w szczególności testowania układów wtryskowych benzyny nowego typu. Umożliwia symulację wszystkich spotykanych czujników temperatury silnika od 140 Ω do 110 kΩ. Realizowane jest to za pomocą trzech potencjometrów liniowych, umożliwiających symulację czujników wysoko rezystancyjnych np. stosowanych w niektórych pojazdach marki FORD, średnio rezystancyjnych spotykanych najczęściej , oraz czujników PCT, których rezystancja zmienia się w małych granicach 150 - 450 Ω | 1
5. | Tester czujników HALL EFEKT | Autoelektornika Tester czujników Hall ‘a nr kat. 1007 lub równoważny | Tester czujników położenia wału korbowego silnika i prędkościomierzy pojazdu przeznaczony jest do oceny stanu technicznego czujników, modułów zapłonu i czujników prędkości pojazdu oraz prędkościomierzy. Weryfikacja czujników, polega na ocenie warunków pracy czujnika, tj. sprawdzeniu obecności napięć zasilających - dodatniego i ujemnego, generacji napięć sterujących czujnika - typu dodatniego i ujemnego - zależnie od typu czujnika. Weryfikacja modułów zapłonu i prędkościomierzy polega na sprawdzeniu napięć i obwodów modułu (cewka, czujnik) oraz na podaniu sygnałów symulujących czujnik do modułu lub prędkościomierza, napięć dodatnich lub ujemnych zależnie od typu modułu. Możliwe jest równie sprawdzenie modułów zapłonu typu "końcówka mocy", a więc tych, które sterowane są ze sterownika zapłonu lub wtrysku paliwa typu "MOTRONIC". Napięcie zasilania: UZ =11-14V, częstotliwość sygnału: 3-250Hz, poziomy napięć sterujących: U(-) = 0V i U(+) = 12V, pobór prądu: IZ = 40 - 70mA | 1
6. | Endoskop-Wideoendoskop Techniczny - zestaw | RIDGID wideoendoskop lub równoważny | Skład Zestawu: Walizka na wideoendoskop 1szt., jednostka centralna 1szt., sonda inspekcyjna Ø5.5 w osłonie giętkiej 1m 1szt., ładowarka akumulatora 1szt., adapter sieciowy 1szt., karta SD 2GB 1szt., kabel AV 1szt., kabel USB 1szt., zestaw do czyszczenia lusterek kątowych i okienka kamery 1 szt., lusterka kątowe 35˚/45˚/55˚ 3szt., końcówka magnetyczna 1szt., instrukcja obsługi w języku polskim W skład zestawu powinna wchodzić również sonda giętka o długości 2m i półsztywna o długości 1m | 1
7. | Manometr do pomiaru ciśnienia oleju | Pindur lub równoważny | Zestaw pomiaru ciśnienia oleju Do dokładnego badania ciśnienia pompy olejowej, a także przełączników i czujników. Duża, łatwa do odczytania skala pomiaru 0-145psi/0-10bar z przewodem elastycznym o długości 1.3m i wciskanym złączem z jednokierunkowym zaworem. Produkt pakowany w formowaną plastikową walizkę. Wąż, długość 1300mm. Średnica zegara: 83mm. Zakres pomiaru: 0-10 bar. Adapter Gwint adaptera B 1/8x28PT C 1/8X27NPT D 1/4X18NPT E 3/8X20UNF F 1/2X20UNF G M10X1.0 H M12X1.5 I M14X1.5 J M16X1.5 K M18X1.5 L Kolano 900 M Pierścienia zapasowe | 2
8. | Próbnik szczelności cylindrów | PINDUR Próbnik szczelności cylindrów PSC lub równoważny | Próbnik szczelności cylindrów przeznaczony jest do oceny stanu technicznego silników benzynowych i silników Diesla. Urządzenie może być użyte do diagnozowania innych urządzeń, których parametrem jest szczelność (sprężarki, pompy). Próbnik jest przyrządem pomiarowym pneumatycznym zasilanym z zewnętrznego źródła sprężonego powietrza. Wyposażenie zestawu: przyrząd pomiarowy ze wskaźnikiem manometrycznym 0-100%, adaptery do silników benzynowych - 5 szt., adaptery do silników Diesla - 7 szt., redukcja M12/szybkozłącza - do adapterów Diesla, uszczelki zapasowe - 8 szt. | 1
9. | Stetoskop | SEALEY Elektroniczny stetoskop lub równoważny | Stetoskop diagnostyczny elektroniczny 6-kanałowy. Opis techniczny: Ułatwia lokalizację źródła dźwięku w 6 różnych miejscach oraz skraca czas diagnozy. Umożliwia szybkie i nieskomplikowane akustyczne testowanie elementów obrotowych zawieszenia i silnika. W zestawie: 6-kanałowy odbiornik, 6 czujników na przewodach o długości 4,8 m. Nadaje się do wykonywania testów podczas jazdy. Ergonomiczne słuchawki zapewniają duży komfort pomiaru. Może być stosowany również jako stetoskop silnika, z elastycznym uchwytem i sondą. | 1
10. | Ściągacz zaworów sprężyn zaworowych 8v 12v 16v | PROFITOOL Dźwignia do ściskania sprężyn zaworowych lub równoważny | Ściągacz do sprężyn zaworowych - 8v, 12v, 16v. Długość ramienia 340mm. W zestawie pięć różnych końcówek montażowych. | 2
11. | Zestaw diagnostyczny do chłodnic | SEALEY Zestaw do ciśnieniowego sprawdzania szczelności układu chłodzenia lub równoważny | Zestaw diagnostyczny do chłodnic. Zestaw 14-częściowy. P max 0,25 MPa. Temperatura max 200C. Zestaw składa się z pompki, termometru, adapterów do chłodnic, adapterów do zbiorników wyrównawczych w układach chłodzenia. Zestaw dostosowany do większości samochodów europejskich (grupa VW, grupa Fiat, Ford, Peugeot, Citroen, Renault, Volvo oraz niektórych samochodów azjatyckich) | 1
12. | Tester i symulator sondy lambda | DELTATECH DTE Tester sondy lambda TSL-3 lub równoważny | Tester i symulator sondy lambda służy do diagnostyki najczęściej spotykanych cyrkonowych sond lambda. Umożliwia on także przeprowadzenie symulacji mieszanki bogatej lub ubogiej | 1
13. | Symulator czujników rezystancyjnych | DELTATECH DTE Symulator pracy czujników SCR-3V lub równoważny | Symulator czujników rezystancyjnych scr-3v | 1
14. | Zabezpieczenie elektroniki samochodowej | DELTATECH Zabezpieczenie elektroniki samochodowej lub równoważny | Zabezpieczenie elektroniki samochodowej. Zabezpieczenie posiada trzy lampki kontrolne informujące o stanie jego pracy. Zakres dostawy: urządzenie, instrukcja obsługi, kable. | 1
15. | Monitor wysokiego napięcia | DELTATECH DTE Tester iskry MV-4 lub równoważny | Monitor wysokiego napięcia mv-4. Urządzenie to umożliwia szybkie sprawdzenie "jakości iskry" w czterech cylindrach jednocześnie. Monitor MV-4 wyposażony w regulator czułości, co daje możliwość sprawdzenia i ustalenia kolejności w których cylindrach jest iskra energii, od największej do najmniejszej lampki LED | 1
16. | Przyrząd do naciągu paska rozrządu hp | PINDUR Przyrząd do sprawdzania naciągu paska rozrządu PR-20 lub równoważny | Uniwersalny przyrząd do pomiaru naciągu pasków zębatych. Tabela porównawcza wyników pozwala na zastosowanie w wielu typach pojazdów. Zestaw znajduje się w poręcznej, wygodnej walizce z tworzywa sztucznego | 1
17. | Szczypce nastawne samoblokujące do zaciskania przewodów hamulcowych | SEALEY Zestaw szczypiec do przewodów hamulcowych lub równoważny | Szczypce do zaciskania przewodów - 3 szt. Opis techniczny: Szczypce służą do zaciskania elastycznych przewodów hamulcowych, przewodów paliwowych, węży układów podciśnieniowych i innych przewodów hydraulicznych. Narzędzie to umożliwia wykonywanie prac serwisowych bez potrzeby opróżniania systemu. Trwałe ząbkowane krawędzie szczęk pozwalają na bardzo dobre zaciskanie i jednocześnie uniknięcie uszkodzenia przewodów. Dla zapewnienia równoległego zaciskania szczęk zastosowano wahliwe zamocowanie szczęk z samo wyrównywaniem. Zaczepowi zaciskanie o drobnym skoku pozwala na pełne lub częściowe zaciśnięcie przewodu. Mechanizm zaczepowi pewnie utrzymuje wahliwe szczęki w położeniu zaciskowym. Szczypce wykonane są całkowicie ze stali z powłoką odporną na działanie korozji. Specyfikacja techniczna: -wszystkie elementy metalowe nastawne - max. rozwarcie 18 mm, długość 205 mm - max. rozwarcie 20 mm, długość 245 mm - max. rozwarcie 32 mm, długość 305 mm | 1
18. | Szczypce - klipsy do zaciskania przewodów gumowych - paliwowych, olejowych |  | Zestaw składa się z 8 sztuk klipsów ( 4 x 2 ) 3-pary z wycięciami o różnej średnicy oraz 1 para tzw. "pełne" ( gumka w obu częściach ) Doskonale sprawdza się podczas diagnostyki układów EGR w samochodach z silnikami Diesl'a. Całość w solidne plastikowej walizce. | 1
19. | Szczypce do zaciskania przewodów paliwa chłodzenia | SEALEY Zestaw szczypiec do przewodów hamulcowych lub równoważny | Szczypce zaciskowe do przewodów z cieczą - 3 szt. Zestaw zawiera szczypce o trzech rozmiarach. Samoblokujące szczypce do zamykania przewodów wody, powietrza i paliwa z zabezpieczeniem antypoślizgowym na szczękach. Wykonane z beziskrowego, wzmacnianego trwałego plastiku. Długość 150 - 180 - 250 mm | 1
20. | Szczypce do przewodów paliwowych | PROFITOOL Zestaw szczypiec specjalistycznych do rozłączania przewodów paliwowych lub równoważny | Zestaw szczypiec stosowanych do rozpinania przewodów paliwowych w samochodach: - Renault - przewody 8mm w silnikach benzynowych - Opel/GM (oraz do złączek) - Dodge - Chrysler - Renault - przewody 10mm w silnikach Diesel - Ford - Merkury - Buick – Pontiac | 1
21. | Klucz do filtrów oleju | SONIC 30 Pcs 3/8" Zestaw kluczy do filtrów olejowych w walizce lub równoważny | Uniwersalny zestaw nasadek do filtrów oleju. Zestaw kluczy nasadowych do filtra oleju 30 cz. przeznaczenie: serwis motoryzacyjny do odkręcania metalowych filtrów oleju w samochodach osobowych i dostawczych konstrukcja: stal stopowa CrMo SCM440, konstrukcja kielichowa z żebrowaniem poprzecznym, napęd 3/8" w zestawie regulowany klucz trójramienny oraz redukcja 3/8"-1/2" rozmiar SW66 - SW108 waga 5 kg. | 1
22. | Końcówki do korków spustu oleju | SEALEY Zestaw kluczy do olejowych korków spustowych 3/8" lub równoważny | Klucze do korków do oleju min. 21 elementów. Stal chromowo-wanadowa, napęd 3/8' do wszystkich typowych korków olejowych: nasadki 6-kątne: 8- 9 - 10 -12 - 14 - 17 mm, nasadki 6-kątne calowe: 5/16' - 3/8' 1/2', nasadki 4-kątne: 8 - 10 - 12 - 13 - 14 - 1/2" - 5/16" - 3/8", nasadka trzpieniowa 3-kątna 10 mm, nasadka trzpieniowa wielowypust M16 pokrętło ręczne 3/8' 200 mm do Renault, VW, Audi, Skoda, BMW, Ford, Renault, Toyota i wiele innych | 1
23. | Zestaw do montażu i demontażu uszczelek zaworów m6 | PROFITOOL Zestaw narzędzi do montażu uszczelniaczy zaworowych lub równoważny | Dane techniczne: zestaw końcówek fi 5, 5,5; 6; 6,5; 7; 8mm; 3/8", szczypce L=280mm, proste, narzędzia pomocnicze 3 el., wazlika | 1
24. | Zestaw do demontażu zaworów |  | Ściągacz do zaworów. Profesjonalne urządzenie do małych silników samochodowych I motocyklowych, zestaw wyposażony w specjalne nakładki 19-23-25 mm. | 1
25. | Ściągacz do wyciskania i demontażu zaworów | BETA Ściskacz sprężyn zaworów o szczękach prostych i wygiętych lub równoważny | OPIS PRZEDMIOTU: Ściągacz do demontażu zaworów silnikowych. Przeznaczony dla specjalistycznych serwisów motoryzacyjnych do demontażu sprężyn i zaworów silnikowych. Znajdzie zastosowanie przy pracy z silnikami benzynowymi oraz diesla z głęboko osadzonymi zaworami. Wykonany z wysokiej jakości stopu stali utwardzanej, chromowanej. Rozstaw między szczękami a śrubą dociskową 80-240 mm. | 1
26. | Przyrząd do demontażu zaworów ohc ohv | SELAEY Ściągacz do sprężyn zaworowych MULTI lub równoważny | Zakres: 55 - 175 mm. Zaprojektowany do pracy z silnikami benzynowymi i diesla, z głęboko osadzonymi zaworami. Zastosowanie w silnikach OHC i OHV | 2
27. | Urządzenie do wymiany płynu hamulcowego | ATE FB30S Elektryczne urządzenie do wymiany płynu hamulcowego z wbudowanym odsysaniem lub równoważny | Urządzenie do wymiany płynu w układzie hamulcowym 1467E. Ciśnienie regulowane, max. 5,8 bar. Można stosować w pojazdach z systemami ABS, ETS, ESP. Automatyczna blokada po opróżnieniu pojemnika ze świeżym płynem hamulcowym. Nie wymaga sprężonego powietrza. Zasilanie 230V z bezpiecznikiem. Dostarczone z walizką, zawierającą końcówki dostosowujące (fi 45mm, 79mm + uniwersalna). Długość przewodu podającego płyn: 3,5m. Długość przewodu zasilającego: 5,5m. Dostarczony z pojemnikiem, max. pojemność 5l. | 1
28. | Zestaw do bezpiecznego usuwania skorodowanych lub uszkodzonych nakrętek | PROFITOOL Zestaw przecinaków do nakrętek lub równoważny | Zestaw do bezpiecznego usuwania skorodowanych lub uszkodzonych nakrętek bez uszkodzenia gwintu śruby. Uszkodzoną nakrętkę chwyta się ramieniem o dopasowanej wielkości (4 rodzaje: 9-12mm, 12-16mm, 16-22mm, 22-27mm) następnie dokręca śrubę dociskową, która powoduje że przecinak niszczy i luzuje nakrętkę. Za pomocą ramienia można odkręcić częściowo rozciętą nakrętkę. Korpus jest wykonany z kutej stali węglowej z głowicą i chromowanym wykończeniem. Gwintowany trzpień przecinający wykonany ze stali chromowo-molibdenowej, hartowanej i odpuszczanej, 4 sztuki przecinaków -estetyczną walizeczkę do przechowywania. | 1
29. | Zestaw nasadek do sondy lambda | PROFITOOL Zestaw nasadek specjalistycznych do sond lambda i czujników lub równoważny | Zestaw nasadek do sondy lambda i wtryskiwaczy, zestaw nasadek do sondy lambda i wtryskiwaczy 7 cz. Rozmiar 1/2"; 3/8" | 1
30. | Tester uszczelki głowicy co2 z adapterami | PROFITOOL Przyrząd do wykrywania nieszczelności uszczelki głowicy, płyn pod indeksem SEA VS0061F lub równoważny | Skład zestawu: Przyrząd do pomiaru szczelności uszczelki pod głowicą (posiada dwie komory odseparowane filtrem oraz uniwersalne przyłącze do korka chłodnicy). Ręczna pompka do zasysania gazu z układu chłodzenia. Pojemnik z płynem reakcyjnym 250ml. Pusty pojemnik do zużytego płynu (płyn reakcyjny jeżeli nie zmienił koloru może być użyty kilka razy pod warunkiem. że nie przedostał się do niego płyn chłodniczy). Przyłącze zakończone szybko-złączką. pozwala na szczelne połączenie a co za tym idzie dokładniejszy pomiar. Adaptery do różnych marek. Całość zestawu w wygodnej poręcznej walizce. | 1
31. | Miernik grubości lakieru | PROFITOOL Elektroniczny miernik grubości lakieru, pomiar na stali, stali ocynkowanej i aluminium lub równoważny | Profesjonalny miernik tester grubości lakieru samochodowego do stali i aluminium Cechy produktu: mierzy grubość powłoki lakieru samochodowego na stali i stali ocynkowanej oraz aluminium, zakres pomiaru do 1.5 mm, rozdzielczość pomiaru 10 um, sonda (czujnik) na przewodzie 80 cm, dzięki czemu pomiar jest szybszy i dokładniejszy, pamięć 30 pomiarów, tester posiada podświetlany ekran. | 1
32. | PROFESJONALNY diagnoskop | Multi-Scan F3 PL lub równoważny | Obsługuje większość sterowników dostępnych w aucie(silnik, abs, esp, poduszki, liczniki, klimatyzacja, i inne). Przenośne urządzenie, które w swojej obudowie zawiera cały system diagnostyczny a dzięki wbudowanej drukarce termicznej może wydrukować zarejestrowane kody błędów, czy też inne parametry oraz opisy. W komplecie w odpornej na uszkodzenia walizce znajduje się komplet wtyków i przewodów potrzebnych do diagnostyki wszystkich obsługiwanych marek. Menu w języku polskim. | 1
33. | Frezy do zaworów |  | Frezy do zaworów 11 cz., 30-60mm, pilot 5.5-11.5mm. Opis techniczny: Przystosowane do samochodów osobowych i dostawczych. Skład zestawu: 13 frezów 45 + 90 st., 30 - 32.5 - 35 - 37.5 - 40 - 42.5 - 45 - 47.5 - 50 - 52.5 - 55 - 57.5 - 60 mm, 13 pilotów, odpowiednio średnice: 5.5, 6, 6.5, 7, 7.5, 8, 8.5, 9, 9.5, 10, 10.5, 11, 11.5 mm. Zestaw w walizce | 1
34. | Docieraczki do zaworów | SEALEY Zestaw do ręcznego docierania zaworów lub równoważny | ZESTAW DOCIERACZEK DO ZAWORÓW 16/21 i 28/34 mm Opis techniczny: Długość 220 mm, drewniana rękojeść. | 3
35. | Tester przekaźników | SEALEY Przyrząd do testowania przekaźników lub równoważny | Opis techniczny: Szybki i dokładny test elektromechanicznych przekaźników w większości samochodach. Identyfikacja nieznanej konfiguracji terminala przekaźnika, wszystkie niezbędne funkcje testu są analizowane automatycznie. Idealny dla rezystancji cewki (od 20 do 500 omów) Urządzenie automatycznie wskazuje wyniki testu Napięcie cewki: 9 V Bateria 9V | 1
36. | Suwmiarka do bębnów hamulcowych 50-500mm | B&B Suwmiarka do bębnów hamulcowych lub równoważny | Opis techniczny: do pomiarów bębnów hamulcowych 50-500 mm, z dwiema skalami do zewnętrznych i wewnętrznych pomiarów, wykonana ze stali nierdzewnej, noniusz wewnętrzny 1/10 mm, noniusz zewnętrzny 1/20mm, w drewnianym pudełku | 1
37. | Suwmiarka do tarcz hamulcowych | Limit lub równoważny | Suwmiarka do tarcz hamulcowych z hartowanej stali nierdzewnej. Podziałka i noniusz chromowane na mat. Wynik pomiaru można zablokować przy rozwartych szczękach. Zakres pom. 0-60 mm. Długość szczęk 85 mm. | 1
38. | Suwmiarka elektroniczna do tarcz hamulcowych | Suwmiarka elektroniczna do tarcz hamulcowych LIMIT lub równoważny | Suwmiarka cyfrowa do pomiaru grubości tarcz hamulcowych. Ze stali nierdzewnej. Funkcja Hold umożliwia zatrzymanie zmierzonej wartości na wyświetlaczu po rozwarciu szczęk po pomiarze. Przycisk zerowania. Przełączanie jednostek mm – ca. Zakres pomiarowy 75 mm. Długość szczęk 92 mm. Wys. cyfr 11 mm. Rozdzielczość 0.01 mm. | 1
39. | Tester instalacji samochodowej | PROFITOOL Zestaw próbnik napięcia lub równoważny | Instrukcja obsługi testera instalacji samochodowej. Ten instrument jest zaprojektowany do wskazania i prześledzenia biegu drutów lub kabli bez zniszczenia izolacji. Może też być stosowany do sprawdzania zaistnienia zwarcia lub otwartego obwodu itd. Instrument składa się z Nadajnika i Odbiornika. 6 - 24 V - 6 elementów | 1
40. | Tester silników krokowych typu ford/vw |  | Dane techniczne: Napięcie zasilania: 10-16V. Wymiary: 83x60x30 mm. Długość przewodów: około 70 cm. ZALETY URZĄDZENIA: małe wymiary, prosta konstrukcja, intuicyjna obsługa, obsługuje różne typy silników. | 1
41. | Tester świec iskrowych świeca zapłonowa iskrowa | SEALEY Przyrząd do testowania świec w silnikach benzynowych lub równoważny | Tester świec iskrowych, świeca zapłonowa iskrowa | 1
42. | Cyfrowy miernik tester akumulatorów 6v 12v 120ah | TELWIN tester akumulatorów 6/12 V, metoda obciążeniowa lub równoważny | Test stanu akumulatora pod obciążeniem 100A (±5.0%) przy napięciu 13.2V. Kontrola sprawności układu ładowania. Kontrola rozrusznika. Prąd testu 100A ±5.0% przy napięciu: 13.2V. Napięcie pracy pod obciążeniem: 8.5 - 16V. Zakres pomiarowy woltomierza: 8.0 - 25V (±0.1V). Czas trwania testu: 10 sekund. Wymiary testera (Długość/szerokość/wysokość): 285mm/105mm/65mm. Masa testera: ok. 1600g. Długość przewodów pomiarowych: ok. 0.5m. | 1
43. | Miernik tester ciśnienia paliwa | PINDUR Zestaw do pomiaru ciśnienia paliwa w układach wtryskowych lub równoważny | Próbnik do mierzenia ciśnienia paliwa w układach z wtryskiem benzyny Zestaw do pomiaru ciśnienia paliwa w układach z wtryskiem benzyny może być używany do wszystkich typów układów wtryskowych, w których przewidziano pomiar ciśnienia benzyny. Składa się z dwóch manometra o zakresach MPa, BAR-PSI- odpornego na działanie benzyny elastycznego przewodu wraz z zaworem odpowietrzającym, trójnika z zaworem kulowym, przewodów ciśnieniowych oraz kilkunastu różnorodnych redukcji. Pomiary ciśnień paliwa w silnikach z wtryskiem benzyny Układ K - i KE - Jetronic sis Układ KE - Jetronic kic Układ L - Jetronic liw Pomiar ciśnienia w pompach Pomiar powrotu ciśnienia Układ ciśnień paliwa w systemach jednopunktowego wtrysku paliwa wiw-- OPEL MULTEC, BMW, VW, SKODA, AUDI, FIAT, SEAT, FORD, PEUGEOT, CITROEN, RENAULT oraz wiele innych pojazdów. | 1
44. | Próbnik napięcia instalacji | PINDUR Zestaw próbnik napięcia lub równoważny | Zestaw próbnik tester napięcia instalacji elektrycznej 6 - 24 V, 6 elementów | 1
45. | Próbnik ciśnienia sprężania | PINDUR Próbnik ciśnienia sprężania do siln.DIESEL "SPCS 50" lub równoważny | Profesjonalny tester ciśnienia sprężania do samochodów z silnikiem diesel . Miernik przeznaczony jest do pomiaru ciśnienia sprężania w silnikach wysokoprężnych. Miernik może zostać wykorzystany przy praktycznie każdym modelu samochodu. Zestaw wyposażony jest w zestaw końcówek do większości silników wysokoprężnych produkowanych na świecie. Zestaw zawiera: miernik ciśnienia do 70 Bar (1000 Psi) z przewodem, szybkozłączem i zaworem zwalniającym, adaptery pomiarowe. Zastosowanie: Do pomiaru i diagnostyki ciśnienia sprężania w silnikach Diesela, w samochodach osobowych i dostawczych marek: VW, Audi, Seat, Skoda, Fiat, Alfa Romeo, Lancia, Peugeot, Ford, Opel, Toyota, Mercedes, Rover | 1
46. | Zestaw do sprawdzania poziomu kompresji | SEALEY Przyrząd do pomiaru ciśnienia sprężania w silnikach benzynowych lub równoważny | TESTER CIŚNIENIA SPRĘŻANIA DO SILNIKÓW BENZYNOWYCH MANOMETR O ZAKRESIE 0-20 BAR Końcówki z gwintem w zestawie: - M10x1,0 - M12x1,25 - M14x1,25 - M18x1,5 Plus dwie końcówki z gumowym zakończeniem | 1
47. | Blokada kół rozrządu uniwersalna | PINDUR lub równoważny | Konstrukcja blokady umożliwia jej dostosowanie do różnych średnic kół rozrządu, jak i do różnych odległości między wałkami. W zestawie znajduje się również blokada do blokowania pojedynczych kół zębatych. | 1
48. | Pokrowce ochronne - ochraniacze samochodowe - ZESTAW |  | ZESTAW ZAWIERA 2x dwuwarstwowy pokrowiec ochronny na błotnik, rozmiar 60x100 z pięcioma magnesami neodymowymi. 1x pokrowiec na fotel z gumką w dolnej części 1x ochraniacz przedni dwuwarstwowy 60x130 z 6 magnesami neodymowymi 1x pokrowiec na kierownicę 1x pokrowiec na dźwignię zmiany biegów | 2
49. | Mata ochronna z magnesami do karoserii |  | Opis techniczny: wersja Profi+ do ochrony lakieru podczas naprawy wymiary 79 x 59 cm | 3
|  |  | Ogółem wartość brutto: |  | 0
Zadanie 4
Miejsce dostawy i montażu: Technikum Samochodowew Strzelcach Opolskich, ul. Matejki 21, 47-100 Strzelce Opolskie
L.p. | Nazwa produktu | Przykładowy Typ, model, producent sprzętu, który spełnia minimalne wymagania Zamawiającego | Opis techniczny (minimalne wymagania zamawiającego) | Ilość [szt.] | Cena jednostkowa brutto
1. | Urządzenie diagnostyczne | mega macs 66 + akcesoria lub równoważny | 1. Touchascreen, wyświetlacz kolorowy TFT 12,1", zasilacz 230 V, Akku-Pack, moduł diagnostyczny - komunikacja ze sterownikiem, przewód. Pełne oprogramowanie (Pakiet Update & Repair Flat) na 12 miesięcy. 2. Moduł diagnostyczny - diagnoskop (2-kanałowy oscyloskop + multimetr) przewód Oszi 1 (niebieski), przewód Oszi 2 (czerwony), 2 przewody pomiarowe (czarny i czerwony), zestaw cęg pomiarowych (pikowe i zaciskowe). Cęgi amperowe 0 - 400 A. Cęgi amperowe 20 mA - 40 A (zielone). Zestaw do pomiarów niskiego ciśnienia LPD -Kit. zastosowanie: pomiar ciśnienia w cylindrach, ciśnienia spreżania, ciśnienia oleju, ciśnienia w kolektorze dolotowym, ciśnienia doładowania, itd. Walizka na urzadzenie. Pakiet Update & Data Oraz Update & Repair. Aktualizacja oprogramowania co najmniej 2 razy w roku. | 1
|  |  | Ogółem wartość brutto: |  | 0
Zadanie 5
Miejsce dostawy i montażu: Technikum Samochodowew Strzelcach Opolskich, ul. Matejki 21, 47-100 Strzelce Opolskie
L.p. | Nazwa produktu | Przykładowy Typ, model, producent sprzętu, który spełnia minimalne wymagania Zamawiającego | Opis techniczny (minimalne wymagania zamawiającego) | Ilość [szt.] | Cena jednostkowa brutto
1. | Sprzęgło dwutarczowe suche | sprzęgło dwutarczowe suche C-360-3P lub równoważny | Kompletne z obudową od ciągnika rolniczego | 1
2. | Pompa wtryskowa | pompa rzędowa do Ursus C-360 lub równoważny | Do silnika rolniczego pompa rzędowa na 4 wtryskiwacze | 1
3. | Pompa wtryskowa | pompa rzędowa do Ursus C-360 lub równoważny | Do silnika rolniczego pompa sekcyjna na 4 wtryskiwacze | 1
4. | Pompa wtryskowa | pompa rotacyjna DO MF4 lub równoważny | Do silnika rolniczego pompa rotacyjna na 4 wtryskiwacze | 1
5. | Sprzęgło dwutarczowe mokre | Sprzęgło wielotarczowe mokre | Kompletne z obudową od ciągnika rolniczego | 1
6. | Kompresor | EVERT Kompresor tłokowy, lub równoważny | Pojemność 100 litrów z kompletem złączek do pompowania powietrza, z pistoletem do malowania itp., wydajność 320 l/min, max. ciśnienie 10bar, moc silnika 2,2kW, napęd pośredni, zasilanie 230V + AIRPRESS komplet pneumatyczny | 1
7. | Myjka ciśnieniowa |  | Myjka z całym osprzętem z aktywną pianą, profesjonalna | 1
8. | Mechaniczna buława wibracyjna | Hervisa AM 42 / 4 + CMP lub równoważny | Mechaniczna buława wibracyjna + napęd. Z wałkiem o długości 4 m. Minimalny promień załamania wałka wynosi 1 m. Napęd stanowi silnik CMP o mocy 2200 W | 1
|  |  | Ogółem wartość brutto: |  | 0
Zadanie 6
Miejsce dostawy i montażu: Zespół Szkół Mechanicznych w Głubczycach, Aleja Śląska, 48-100 Głubczyce
L.p. | Nazwa produktu | Przykładowy Typ, model, producent sprzętu, który spełnia minimalne wymagania Zamawiającego | Opis techniczny (minimalne wymagania zamawiającego) | Ilość [szt.] | Cena jednostkowa brutto
1. | Urzadzenie pomiarowe do badania pomp zasilających silników benzynowych | PINDUR Zestaw do pomiaru ciśnienia paliwa w układach wtryskowych lub równoważny | Urzadzenie pomiarowe do badania pomp zasilających silników benzynowych | 1
2. | Urządzenie pomiarowe do badania pomp wtryskowych i wtryskiwaczy | DELTATECH DTE Stanowisko do diagnozowania i czyszczenia wtryskiwaczy benzyny z zewnętrzną myjką ultradźwiękową lub równoważny | Urządzenie pomiarowe do badania pomp wtryskowych i wtryskiwaczy | 1
3. | Lampa przenośna ledowa, akumulatorowa | LENA Lampa warsztatowa SPARK LONG 27 LED lub równoważny | Lampa przenośna ledowa, akumulatorowa, bezprzewodowa, czas świecenia 8 godzin | 1
4. | Ściagacz dp przegubów kulowych | PROFITOOL Regulowany ściągacz do sworzni kulowych lub równoważny | Ściagacz dp przegubów kulowych do średnicy 20mm | 1
5. | Dźwignie do rozłączania przegubów kulowych - zestaw | SEALEY Widelec do rozpinania sworzni lub równoważny | Dźwignie do rozłączania przegubów kulowych, zestaw 3szt. | 1
6. | Przyrząd do blokowania kół rozrządu | PROFITOOL Uniwersalny klucz do blokowania kół rozrządu lub równoważny | Przyrząd do blokowania kół rozrządu z ośmioma wymiennymi końcówkami do Fiat, Ford, Opel, VW, Skoda, Renault, Peugeot | 1
7. | Uniwersalny przyrząd do współosiwego ustawiania tarczy sprzegła | PROFITOOL Uniwersalny przyrząd do centrycznego ustawiania sprzęgła lub równoważny | Uniwersalny przyrząd do współosiwego ustawiania tarczy sprzegła. Pasuje do 90% samochodów osobowych oraz małych vanów. | 1
8. | Przyrząd do obracania i wypychania tłoczków zacisk. ham. | PROFITOOL Zestaw narzędzi do wkręcania tłoczków hamulcowych lub równoważny | Przyrząd do obracania i wypychania tłoczków zacisk. ham., 18 elementów. W zestawie śruby z prawym, oraz z lewym gwintem mającym zastosowanie do układów hamulcowych w samochodach Ford, Citroen, Renault. | 1
9. | Szczypce nastawne samoblokujące do zaciskania przewodów hamulcowych - zestaw | SEALEY Zestaw szczypiec do przewodów hamulcowych lub równoważny | Szczypce nastawne samoblokujące do zaciskania przewodów hamulcowych, zestaw 3szt. | 1
10. | Końcówki do korków oleju renault, ford, fiat, vw, mercedes | SEALEY Zestaw kluczy do olejowych korków spustowych lub równoważny | Końcówki do korków oleju 3/8" 18szt. renault, ford, fiat,vw, mercedes | 1
11. | Miernik przemieszczania pedału (lub linijka) | BETA PRZYMIAR lub równoważny | Miernik przemieszczania pedału (lub linijka). KRESK. PÓŁSZTYWN .ST. NIERDZ., 500mm | 1
12. | Podnośnik 2-kolumnowy | Podnośnik dwukolumnowy Typ DHD-3.5 lub równoważny | Cechy urządzenia: Posiada zabezpieczenia mechaniczne w pełnym zakresie unoszenia oraz wyłącznik przeciążeniowy i krańcowy Stalowe liny synchronizują pracę wózków unoszących w obu kolumnach Istnieje możliwość stosowania przedłużaczy podpór ramion unoszących Pomiędzy kolumnami na posadzce zamocowana jest belka w której prowadzone są liny synchronizujące oraz wąż hydrauliczny arametry techniczne: Udźwig: 3,5 t Maksymalna wysokość podnoszenia: 1880 mm Całkowita wysokość: 2860 mm Czas podnoszenia: 60 sekund Napięcie zasilania: 400 V (opcjonalnie 230 V) Całkowita szerokość: 3370 mm Szerokość pomiędzy kolumnami: 2486 mm Najniższa wysokość opuszczenia ramion: 110 mm Wysokość belki pomiędzy kolumnami: 50 mm Rozstaw zasięgu ramion: 4 x 800-1110 mm | 1
13. | Czujnik zegarowy ze statywem | SCANGRIP Zestaw do pomiaru bicia tarcz hamulcowych; 03.0503 lub równoważny | Czujnik zegarowy ze statywem, suwmiarka elektroniczna: zakres pomiarowy: 0-60 mm; czujnik elektroniczny: zakres podziałki: 0-100 mm; statyw do mocowania czujnika | 1
14. | Przyrząd do pomiaru temperatury płyny hamulcowego | ATE Tester płynu hamulcowego BFT320 do pomiaru temperatury wrzenia płynu hamulcowego lub równoważny | Przyrząd do pomiaru temperatury płyny hamulcowego, z laboratoryjną dokładnością płynów na bazie glikolu (DOT 3, DOT 4 i DOT 5.1), zasilany 12V. | 1
15. | Prasa mechaniczna lub hydrauliczna | SEALEY Prasa warsztatowa specjalistyczna lub równoważny | Prasa mechaniczna lub hydrauliczna do 3t | 1
16. | Ściągacz do tarcz hamulcowych - zestaw | SEALEY Uniwersalny ściągacz bezwładnościowy do piast i bębnów lub równoważny | Ściągacz do tarcz hamulcowych, zestaw 10 elementów | 1
17. | Przyrząd do montażu uszczelniaczy | PROFITOOL Zestaw narzędzi do montażu uszczelniaczy zaworowych lub równoważny | Przyrząd do montażu uszczelniaczy, uniwersalny, fi 6,7,8 cm | 1
18. | Termometr z wyświetlaczem cyfrowym | MAGNETI MARELLI MM Termometr kontakt bagnet lub równoważny | Termometr z wyświetlaczem cyfrowym zakres 0-120 st C | 1
19. | Lampka kontrolna (lub próbnik ciągłości obwodów elektrycznych) | PROFITOOL Próbnik instalacji elektrycznej 6-24V lub Zestaw próbnik napięcia 6 - 24 V - 6 elementów lub równoważny | Lampka kontrolna (lub próbnik ciągłości obwodów elektrycznych 6-24V) | 1
20. | Lampa stroboskopowa z regulacją kąta wyprzedzenia | WTM Lampa stroboskopowa do pomiaru kąta wyprzedzenia zapłonu i prędkości obrotowej w silnikach benzynowych lub równoważny | Lampa stroboskopowa z regulacją kąta wyprzedzenia | 1
21. | Separator do hamulców tarczowych |  | Separator do hamulców tarczowych | 1
22. | Pas do podnoszenia i przenoszenia akumulatorów | SONIC Chwytak do noszenia akumulatorów lub równoważny | Pas do podnoszenia i przenoszenia akumulatorów | 1
23. | Oscyloskop | Uniprobe TEXA + akcesoria - TEXA UNIPROBE samodzielny 4 -kanałowy bezprzewodowy oscyloskop i cęgi prądowe 0-400A i 0-30A lub równoważny | Oscyloskop pasujacy do zestawu TEXA, znajdującego się na wyposażeniu szkoły, z cęgami prądowymi, samodzielny, 4-kanałowy, bezprzewodowy | 1
|  |  | Ogółem wartość brutto: |  | 0
……………...........................................................
(podpis osoby uprawnionej do
występowania w imieniu Wykonawcy)