## zał. 1
Załącznik nr 1 do SIWZ
Szczegółowy opis przedmiotu zamówienia – specyfikacja techniczna – formularz rzeczowo-cenowy
Dopuszcza się tolerancję w podanych wymiarach w zakresie +/- 5 %
L.p. | Nazwa produktu | Przykładowy Typ, model, producent sprzętu, który spełnia minimalne wymagania Zamawiającego | Opis techniczny (minimalne wymagania zamawiającego) | Ilość |  | Cena jednostkowa brutto [zł]
1. | silnik indukcyjny1-fazowy | Besel SEh80-2B lub równoważny | Napięcie zasilania 230V 50Hz; kondensatorowa faza rozruchowa; moc do 1,1 kW; na łapach ogólnego przeznaczenia. | 6 | szt.
2. | silnik 3-fazowy klatkowy | Besel 2 SIE 80-2A lub równoważny | Możliwość zastosowania przełącznika gwiazda-trójkąt; moc do 1,1 kW/400V; na łapach ogólnego przeznaczenia. | 6 | szt.
3. | wiertarko-wkrętarka | DWT ABS-16.8 S lub równoważny | Akumulatorowa, dwubiegowa, regulacja obrotów, przełącznik kierunku obrotów. | 6 | szt.
4. | rozdzielnica | ETI ECT 36 PT lub równoważny | Natynkowa; Stopień ochrony - IP 40; Ilość modułów - 36; Zgodność z normą - IEC 60670-24 Klasa izolacji - II Napięcie robocze - 400V AC | 6 | szt.
5. | wyłącznik różnicowoprądowy | HAGER CD226J lub równoważny | Jednofazowy ΔI = 30 mA; Napięcie znamionowe 230/400V, 50Hz | 6 | szt.
6. | wyłączniki nadprądowe | Schneider B10 K60N Electric (A9K01110/SCH) lub równoważny | Jednotorowe: B6, B10, C3, C6, Jednotorowe: B6, B10, C3, C6, Jednotorowe: B6, B10, C3, C6, Jednotorowe: B6, B10, C3, C6, Trójtorowe: B10 | 6 | szt.
|  | Eaton CLS6-B6-B SA269607 lub równoważny |  | 6 | szt.
|  | LEGRAND S-301 C 6 605606 lub równoważny |  | 6 | szt.
|  | LEGRAND S301 C3A 605604 lub równoważny |  | 6 | szt.
|  | Kanlux KS6 B10A/3 lub równoważny |  | 6 | szt.
11. | przekaźnik czasowy | F&F PCU-510 lub równoważny | Uniwersalny 230VAC, styk separowany 2p (przełączne) montowany na szynie TH 35 | 6 | szt.
12. | stycznik | Eaton Dilm9-10 24V50/60Hz lub równoważny | 230VAC, 3z montowany na szynie TH 35 | 6 | szt.
13. | styki pomocnicze do styczników | DILM32-XHI22 STYKI POMOCNICZE 2NO+2NC 277377 lub równoważny | 2z + 2r (NO+NC) dobrane do stycznika | 6 | szt.
14. | łącznik przyciskowy | HAGER 230V AC (SVN413) lub równoważny | Monostabilne 1z na szynie th35 | 6 | szt.
15. | łącznik przyciskowy | Legrand LP 352 1R lub równoważny | Monostabilne 1r na szynie th35 | 6 | szt.
16. | licznik energii elektr. | ZeXt em1e-10 lub równoważny | 1-fazowy na szynie th35 | 6 | szt.
17. | lampki sygnalizacyjne | Legrand lub równoważny | 3 kolory: zielona, czerwona, niebieska; montowane na szynie th | 6 | szt.
18. | praska ręczna do zagniatania końcówek kablowych | UM123.05 lub równoważny | Zaciskarka do konektorów z wymiennymi szczękami – pięć wymiennych szczęk ergonomiczne nakładki na rękojeściach z dwukomponentowego tworzywa, narzędzie czernione, narzędzie wykonane ze stali, poprawność zaciskania zapewnia specjalny mechanizm zapadkowy, pozwalający na otwarcie narzędzia po wykonaniu pełnego cyklu zaciskania, łatwy sposób wymiany szczęk | 6 | szt.
19. | zasilacz laboratoryjny | KA3003D-2S podwójny 2x(30V 3A) lub równoważny | Napięcie wyjściowe 2 x (0-30V) Prąd wyjściowy 2 x (0-5A) 1 x (8-15V, 1A) 1 x (3-6V, 3A) Wyświetlacz 4 x LED Tętnienia i szumy 0,5mVrms Zabezpieczenie przed przeciążeniem, odwrotną polaryzacją, przeciwzwarciowe Praca szeregowa, równoległa, tracking Włączenie/wyłączenie wyjścia Nastawianie ograniczenia prądowego przy odłączonym wyjściu | 4 | szt.
20. | pinceta | Knipex ESD 92 58 74 lub równoważny | Pinceta precyzyjna dla elektryka, nierdzewna, antymagnetyczna, rozpraszająca ładunki elektrostatyczne, długość 100-140 mm | 6 | szt.
21. | generator sygnałowy | DDS HDG1022A lub równoważny | Synteza przebiegów w technologii DDS, regulacja fazy, ekran LCD Częstotliwość wyjściowa 25MHz, próbkowanie 125MSa/S, rozdzielczość pionowa 14 bitów, długość przebiegu 16000 próbek, 5 typów standardowych przebiegów, wbudowane 48 rodzajów przebiegów Wiele możliwości modulacji przebiegów, przemiatanie i paczki impulsów Wbudowany precyzyjny częstościomierz (200MHz) | 2 | szt.
22. | pilniki iglaki do metalu - zestaw | JOBIprofi lub równoważny | Pilniki diamentowe - iglaki, 6 elementów w zestawie | 1 | kpl.
23. | młotek metalowy |  | Młotek ślusarski 0,5 kg | 6 | szt.
24. | młotek metalowy |  | Młotek ślusarski 0,8 kg | 6 | szt.
25. | młotek gumowy | Beast lub równoważny | Młotek blacharski gumowy, 50 mm, 500 g | 6 | szt.
26. | Stacja lutownicza | Dedra DED7541 lub równoważny | Stacja lutownicza o mocy 60 W z cyfrowym nastawianiem temperatury, Napięcie zasilania: 220/240 V, 50 Hz Maksymalna moc: 60 W Temperatura nagrzewania: 200-420ºC wyposażenie podstawowe - stacja | 6 | szt.
27. | lutownica transformatorowa |  | Lutownica transformatorowa 45–75W, 230V | 6 | szt.
28. | ściągacz do kół pasowych | Toya lub równoważny | Ściągacz do łożysk, dwu i trójramienny 12-elementowy, 100+250 mm, wys. ramion 80 mm | 6 | szt.
29. | stół elektrotechniczny | Labdud lub równoważny | Stół o wymiarach 2000 x 800 x 750 mm (dł. x gł. x wys.), wymiary blatu 180 x 90 cm, wysokość regulowana w zakresie od 650 do 950 cm, nośność 300 kg, konstrukcja stalowa, malowana proszkowo, powierzchnia blatu odporna na ścieranie. Wersja ESD. Wraz z kasetą z wyposażeniem elektrotechnicznym - listwa z czterema gniazdami zasilania zabudowanymi w aluminiowej obudowie z uziemieniem i przewodem 3m, panel można wyposażyć w dodatkowe gniazda zasilania, rozłącznik zmiennoprądowy, bezpieczniki automatyczne oraz złącze jack. Nominalna obciążalność 10A. | 6 | szt.
30. | łącznik przyciskowy | HAGER 230V AC (SVN413) lub równoważny | Monostabilne 1z na szynie th35 Napięcie pracy: 230V AC, Częstotliwość pracy: 50/60 Hz, Prąd znamionowy przycisków: 16A (AC12), 10A (AC14), Wytrzymałość mechaniczna przycisków: 15 000 (AC12), 6 000 (AC14), Wytrzymałość elektryczna przycisków: 15 000 operacji, Trwałość LED: 100 000 h, Zaciski: 0,75 mm do 6 mm dla linki; 0,75 mm do 10 mm dla drutu, Temperatura pracy: -20 do +50C | 6 | szt.
31. | łącznik przyciskowy | Legrand LP 352 1R lub równoważny | Monostabilne 1r na szynie th35 Łączniki przyciskowe służą do sterowania odbiornikami energii elektrycznej Wyposażone w okienko do opisu Aparatu Łączniki przyciskowe 20 A - 250 V~ Wyposażone są w umieszczony w bocznej ściance obudowy przełącznik rodzaju pracy: monostabilny, bistabilny Zgodnie z normą IEC 60669-1 Zdolność zwarciowa AC 12 A wg IEC 60947-5-1 Łącznik dostarczany jest fabrycznie z przyciskiem w kolorze szarym Łącznik pojedynczy z lampką Napięcie znamionowe lampki 230 V~, gwint E10 Rodzaj zestyku: 1 NC + L Kolor klosza: czerwony Szerokość w modułach 17,5 mm | 6 | szt.
32. | multimetr cyfrowy | Voltcraft lub równoważny | Zasilanie 9 V płaska Możliwość kalibracji zgodnie z ISO/DKD Zakres pomiaru rezystancji 0,1 Ω - 20 MOhm Dokładność podstawowa ±0,5 % Kategoria przepięciowa CAT III 600 V Zakres pomiarowy V/DC 0,1 mV - 600 V Zakres pomiarowy V/AC 0,1 V - 600 V Wymiary (SxWxG) 72 x 137 x 35 mm Maksymalne wskazanie (rodzaj, wielkośc, liczby/pozycje/rozdzielczość) 2000 wartości pomiarów | 6 | szt.
33. | miernik parametrów instalacji elektrycznych - zestaw | Sonel lub równoważny | Pierwszy miernik pozwalający na wykonywanie pomiarów: impedancji pętli zwarciowej; parametrów wyłączników różnicowoprądowych; ciągłość połączeń ochronnych i wyrównawczych (zgodnie z wymaganiami zawartymi w normie PN-EN61557); napięcia i częstotliwości sieci. Drugi miernik pozwalający na wykonywanie pomiarów: Pomiar rezystancji izolacji: napięcie pomiarowe wybierane: 50, 100, 250, 500, 1000V; ciągłe wskazanie mierzonej rezystancji izolacji; samoczynne rozładowanie pojemności mierzonego obiektu po zakończeniu pomiaru rezystancji izolacji; akustyczne wyznaczanie pięciosekundowych odcinków czasu ułatwiające zdjęcie charakterystyk czasowych; wskazania rzeczywistego napięcia pomiarowego podczas pomiaru; zabezpieczenie przed pomiarem obiektów pod napięciem; pomiar trójprzewodowy. Pomiar ciągłości połączeń ochronnych i wyrównawczych zgodnie z PN-EN 61557-4 prądem >200mA Niskonapięciowy pomiar ciągłości obwodu i rezystancji: pomiar rezystancji obwodu (<1999) prądem o wartości <15mA; szybka sygnalizacja akustyczna dla obwodu o rezystancji mniejszej od 30. Pomiar pojemności podczas pomiaru RISO Pomiar napięć stałych i przemiennych w zakresie 0...600V. Możliwość zasilania 4 akumulatorami lub bateriami alkalicznymi AA, napięcie zasilania monitorowane w mierniku. Trzeci miernik: cyfrowy miernik cęgowy przeznaczony do bezpośredniego pomiaru prądu przemiennego do 400A. Przyrząd pozwalający także zmierzyć napięcia stałe i przemienne do 600V z wykorzystaniem dodatkowych przewodów pomiarowych. Dodatkowym atutem miernika jest pomiar rezystancji oraz ciągłości połączeń z sygnalizacją akustyczną. Możliwy także pomiar temperatury za pomocą sondy znajdującej się w wyposażeniu miernika. | 6 | kpl.
34. | przymiar taśmowy | Yato lub równoważny | Wykonana ze stalowej taśmy pokrytej obustronnie warstwą zabezpieczającego nylonu, posiadająca profil pozwalający zachować jej sztywność. Posiadająca magnetyczną końcówkę, pomocną w pomiarach przy elementach metalowych oraz haczyk, ułatwiający zaczepienie w punkcie początkowym. Sprawny mechanizm zwijający posiadający funkcję STOP i automatycznego zwijania. Miara w elastycznej antywstrząsowej obudowie. Długość taśmy 5m, szerokość taśmy 25mm. | 6 | szt.
35. | poziomica | Vorel lub równoważny | Wykonana z odpornego super lekkiego profilu aluminiowego poziomica budowlana. Trzy nietłukące libelki do wyznaczania pionu, poziomu oraz kąta 45 °. Dodatkowo naniesiona podziałka milimetrowa. Dokładność wskazań 0,057 °, 1200 mm | 6 | szt.
36. | suwmiarka cyfrowa | Epm lub równoważny | Suwmiarka cyfrowa 150mm 0,01mm | 3 | szt.
37. | autotransformator 3-fazowy | Metrel lub równoważny | Napięcie wejściowe: 400v, napięcie wyjściowe: 0-450 v, Moc: 6240VA, prąd wejściowy 8A | 1 | szt.
38. | Scopometr oscyloskop cyfrowy | Siglent lub równoważny | Pasmo analogowe 60 MHz, Szybkość próbkowania 1 GSa/s (jeden kanał) 500 MSa/s (dwa kanały), Liczba kanałów pomiarowych 2, Czas narastania ≤5,8 ns Impedancja wejściowa 1 MΩ ±2%, 18 pF ±3 pF Zakres nastaw podstawy czasu 5 ns/dz...50 s/dz Czułość wejściowa 2 mV/dz...100 V/dz (ustawiana w schemacie 1-2-5) Rozdzielczość pomiaru 8 bitów Wyzwalanie Edge, Pulse, Video, Slope, Alternative Tryby pracy układu akwizycji Sampling, Peak detection, Average Okna analizy FFT Hanning, Hamming, Blackman, Rectangular Pomiary automatyczne Vpp, Vmax, Vmin, Vamp, Vtop, Vbase, Vavg, Mean, Crms, Vrms, ROVShoot, FOVShoot, RPREShoot, FPREShoot, Rise time, Fall time, Freq, Period, + Wid, －Wid, ＋Dut, －Dut, BWid, Phase, FRR, FRF, FFR, FFF, LRR, LRF, LFR, LFF Multimetr, Maksymalne wskazanie 6000 Pomiary VDC, VAC, ADC, AAC, rezystancja, test diody, pojemność, test ciągłości obwodu Maksymalne napięcie wejściowe 750 VACRMS (20 Hz...ok. 1 kHz) 1000 VDC Impedancja 1 MΩ Wyświetlacz 5,7 cala TFT LCD 320×234 Tryb pracy wyświetlacza Normal, Inverse Wbudowany akumulator 7,4 V, 5000 mAh, 5 godzin pracy, Czas ładowania ok. 4 godzin Zakres temperatury pracy 0...ok. 40°C Wymiary 260×163×53 mm | 1 | szt.
39. | Watomierz cyfrowy | MIER-DW6060 lub równoważny | Watomierz cyfrowy, wyświetlacz LCD o dużym kontrascie - mały pobór prądu i łatwy odczyt nawet przy silnym oswietleniu zewnętrznym. Trwałosć, dokładnosć i niezawodnosć poprzez zastosowanie układu mikroprocesorowego LSI. Łatwa obsługa jedną ręką dzięki konstrukcji przełączników. Zasilanie bateryjne - wskaźnik stanu baterii. Kompaktowa obudowa o dużej odporności mechanicznej wykonana z ABS. Ułatwiające pracę kolorowe oznaczenia gniazd. Zwarta konstrukcja, niewielka masa, prosta i wygodna obsługa + oprogramowanie | 1 | szt.
|  |  | Ogółem wartość brutto: |  |  | 0
……………...........................................................
(podpis osoby uprawnionej do
występowania w imieniu Wykonawcy)