## załącznik
46/ZP/RCRE/POKL9.2/2015 |  |  |  | załącznik nr 1 do SIWZ
Nr kolejny | Nazwa produktu | Opis produktu/minimalne wymagania Zamawiającego | Proponowany asortyment (nazwa produktu, typ, model, producent, opis, parametry oferowanego sprzętu) | Liczba sztuk do zamówienia | Cena jednostkowa brutto | WARTOŚĆ BRUTTO OGÓŁEM
1 | 2 | 3 | 4 | 5 | 6 | 7=5x6
1 | Ploter atramentowy A0 | Rozmiar / Format [mm]: 914 (A0+) Interfejsy komunikacyjne: min 1x USB , 1 x LAN / Ethernet Pamięć RAM: min. 32 GB Podstawa z koszem na wydruki: w zestawie Pojemność dysku [GB]: min. 320 Technologia druku: Termiczna HP Inkjet Rozdzielczość druku [dpi]:min. 2400x1200 Wielkość kropli [pl]:6 Liczba dysz na głowicy:9632 na głowicę Minimalna szerokość linii [mm]:0,02 Precyzja linii [%]:+/- 0,1 Marginesy:Rolka: 5 x 5 x 5 x 5 mm Arkusz: 5 x 22 x 5 x 5 mm Szybkość drukowania:21 s/str., 120 wydruków A1 na godzinę, 60 wydruków A0 na godzinę Pojemność tuszy [ml]:130 , 300, Ilość pojemników z tuszem [szt]:6 Model głowicy drukującej:HP 727 Ilość podajników rolkowych:1 Gramatura nośnika [g/m2]:do 320 Grubość nośnika [mm]:do 0,5 Długość rolki (max) [m]:91 Maksymalna średnica roli [mm]:100 Rodzaj nośników: Papier zwykły , Papier powlekany , Papier samoprzylepny , Papier fotograficzny , Folia , Folia samoprzylepna , Kalka techniczna Minimalna szerokość rolki [mm]:210 Maksymalna szerokość rolki:914mm (A0+) Język drukarki: HP-GL/2 , HP RTL , Adobe® PostScript® 3 , TIFF , JPEG , CALS G4 , HP PCL 3 GUI , URF np. Ploter HP DesignJet T920ps 914mm lub równoważny |  | 1 |  | 0
2 | Wielofunkcyjne urządzenie do druku kolorowego w formacie A3+ | Skanowanie do DPWS, Skanowanie sieciowe TWAIN, Formaty plików JPEG; TIFF; PDF; PDF/A 1a i 1b (opcja); PDF kompaktowy; szyfrowany PDF; przeszukiwalny PDF (opcja); XPS;, kompaktowy XPS; PPTX;. Miejsce przeznaczenia 2,100 (pojedyncze + groupy); obsługa LDAP, skanowanych dokumentów Funkcje skanowania Adnotacje(tekst/czas/data) dla PDF; do 400 programowalnych zadań; podgląd skanu w czasie rzeczywistym Pamięć systemowa min. 2,048 MB , Twardy dysk min. 250 GB, Interfejsy 10-Base-T/100-Base T/1,000-Base-T Ethernet; min 1x USB 2.0. Protokoły sieciowe TCP/IP (IPv4 / IPv6); IPX/SPX; NetBEUI; AppleTalk (EtherTalk); SMB; LPD; IPP; SNMP; http Typy ramek Ethernet 802.2; Ethernet 802.3; Ethernet II; Ethernet SNAP. Automatyczny podajnik Do 100 oryginałów; A6–A3; 35–163 g/m2 dokumentów. Format papieru A6–SRA3, własne formaty papieru; papier banerowy maks. 1,200 x 297 mm, Gramatura papieru 52–300 g/m2 Pojemność wejściowa Standard: 1,150 arkuszy papieru Maks.: 3,650 arkuszy. Kaseta 1 500 arkuszy, A5–A3, 52–256 g/m2. Kaseta 2 500 arkuszy, A5–SRA3, 52–256 g/m2. Podajnik boczny 150 arkuszy, A6–SRA3, własne formaty papieru, baner, 60–300 g/m2, Automatyczny druk A5–SRA3; 52–256 g/m2 dwustronny, Tryby wykańczania Przesunięcie; grupowanie; sortowanie; zszywanie; dziurkowanie; Pojemność odbiorcza Maks.: 3,300 arkuszy (z finiszerem), Pojemność odbiorcza Maks.: 250 arkuszy (bezZszywanie Maks.: 50 arkuszy lub 48 arkuszy + 2 arkusze okładki(do 209 g/m2). Pojemność wyjściowa Mak. 1,000 arkuszy. Pobór mocy 220–240 V / 50/60 Hz, poniżej 1.5 kW (system), TEC* 1,68 kWh/tydz., Wymiary systemu 615 x 685 x 779 mm (bez ADF dolnej tacy na papier) Oprogramowanie PageScope Net Care Device Manager – Zdalne zarządzanie urządzeniem PageScope Data Administrator – Zarządzanie danymi użytkownikówPageScope Box Operator – Zarządzanie skrzynkami użytkownikówPageScope Direct Print – Szybkie drukowanie bez sterownikaPrint Status Notifier – Powiadamianie o statusie urządzenia, Driver Packaging Utility – Zestaw sterowników, Log Management Utility – Informacje o logach przebiegu wykonywanych zadańw czerni i w kolorze. Standardowy kontroler druku Emperon™ z obsługą PCL 6c, PostScript 3, PDF 1.7 i XPS. Pojemność papieru 500 + 500 arkuszy oraz 150arkuszy z podajnika bocznego. Nośniki od A6 do SRA3, baner 1.2 m i gramatura mediów 52 – 300 g/m2. Pamięć min 2 GB, dysk twardy min 250 GB i standardowy Gigabit Ethernet, w zestawie komplet orginalnych tonerów Toner TN 319 K(czarny) wydajność 29 K, Toner TN 319 Y(yellow) wydajność 26 K, Toner TN 319 M(magenta) wydajność 26 K, Toner TN 319 C(cyan) wydajność 26 K, zestaw orgyginalnych bębnów DR 512 K(czarny) wydajność 120 K, DR 311 Y(yellow) wydajność 90 K, DR 311 M(magenta)wydajność 90 K, DR 311 C(cyan) wydajność 90 K Szybkość kopiowania/drukowania A4: 0d 30 do 36 kopii/min A3:od 15 do 17 kopii/min np. Konica Minoltabizhub C364e + zewnętrzny finisher zszywający FS-534 rozszerzony o moduł dziurkacza lub równoważny |  | 1 |  | 0
RAZEM: | [5 empty] | 0

## Arkusz1 (2) (hidden)
Teleskop - podstawowe parametry, ver. 1
2001 Grzegorz Koralewski, PTMA Szczecin
http://www.cosmo.prv.pl/
| Średnica teleskopu |  |  |  | 70
| Ogniskowa teleskopu |  |  |  | 420
| Światłosiła teleskopu |  |  |  | 6
| Rozdzielczość (teo.) wizualna |  |  |  | 1.7143
| Zasięg gwiazdowy |  |  |  | 10.2091 | (na przedmieściach)
[5 empty] | 11.6961 | (na wsi)
| Wzmocnienie światła |  |  |  | 196 | względem oka o źrenicy |  | 5
| Maks. powiększenie |  |  |  | 140 | z okularem | 3
| Min. powiększenie |  |  |  | 14 | z okularem | 30 | przy źrenicy | 5
Wizualne pola widzenia i powiększenia z różnymi okularami
Pole widzenia okularu
|  | 30 | 35 | 40 | 45 | 50 | 55 | 60 | 65 | 70 | 75 | 80 | 85 | 90
Ogniskowa okularu | 5 | 21.4286 | 25 | 28.5714 | 32.1429 | 35.7143 | 39.2857 | 42.8571 | 46.4286 | 50 | 53.5714 | 57.1429 | 60.7143 | 64.2857 | 84 | powiększenie
| 10 | 42.8571 | 50 | 57.1429 | 64.2857 | 71.4286 | 78.5714 | 85.7143 | 92.8571 | 100 | 107.1429 | 114.2857 | 121.4286 | 128.5714 | 42
| 15 | 64.2857 | 75 | 85.7143 | 96.4286 | 107.1429 | 117.8571 | 128.5714 | 139.2857 | 150 | 160.7143 | 171.4286 | 182.1429 | 192.8571 | 28
| 20 | 85.7143 | 100 | 114.2857 | 128.5714 | 142.8571 | 157.1429 | 171.4286 | 185.7143 | 200 | 214.2857 | 228.5714 | 242.8571 | 257.1429 | 21
| 25 | 107.1429 | 125 | 142.8571 | 160.7143 | 178.5714 | 196.4286 | 214.2857 | 232.1429 | 250 | 267.8571 | 285.7143 | 303.5714 | 321.4286 | 16.8
| 30 | 128.5714 | 150 | 171.4286 | 192.8571 | 214.2857 | 235.7143 | 257.1429 | 278.5714 | 300 | 321.4286 | 342.8571 | 364.2857 | 385.7143 | 14
| 35 | 150 | 175 | 200 | 225 | 250 | 275 | 300 | 325 | 350 | 375 | 400 | 425 | 450 | 12
| 40 | 171.4286 | 200 | 228.5714 | 257.1429 | 285.7143 | 314.2857 | 342.8571 | 371.4286 | 400 | 428.5714 | 457.1429 | 485.7143 | 514.2857 | 10.5
| 45 | 192.8571 | 225 | 257.1429 | 289.2857 | 321.4286 | 353.5714 | 385.7143 | 417.8571 | 450 | 482.1429 | 514.2857 | 546.4286 | 578.5714 | 9.3333
| 50 | 214.2857 | 250 | 285.7143 | 321.4286 | 357.1429 | 392.8571 | 428.5714 | 464.2857 | 500 | 535.7143 | 571.4286 | 607.1429 | 642.8571 | 8.4
| 55 | 235.7143 | 275 | 314.2857 | 353.5714 | 392.8571 | 432.1429 | 471.4286 | 510.7143 | 550 | 589.2857 | 628.5714 | 667.8571 | 707.1429 | 7.6364
pole widzenia bardzo wąskie (poniżej 10')
pole widzenia umiarkowane
pole widzenia bardzo szerokie (powyżej 1 stopnia)
powiększenie zbyt duże, lub zbyt małe
Pole widzenia na filmie lub w kamerze CCD (ognisko główne)
Film 36x24mm |  | Pole widzenia okularu 35: 36; Pole widzenia okularu 40: 24; Pole widzenia okularu 45: nie dotyczy; Pole widzenia okularu 70: 4.9081; Pole widzenia okularu 75: 3.2731; Pole widzenia okularu 80: nie dotyczy
Film 6x6 cm |  | Pole widzenia okularu 35: 60; Pole widzenia okularu 40: 60; Pole widzenia okularu 70: 8.1712; Pole widzenia okularu 75: 8.1712
Film 9x6 cm |  | Pole widzenia okularu 35: 90; Pole widzenia okularu 40: 60; Pole widzenia okularu 70: 12.231; Pole widzenia okularu 75: 8.1712
Kamera JBC-386 |  |  | 7.84 | 6.4 | 510 | 492 | 15.3725 | 13.0081 |  | 1.0695 | 0.87306 | 7.5493 | 6.3882
DMK21 |  |  | 4.46 | 3.8 | 640 | 480 | 5.6 | 5.6 |  | 0.60842 | 0.51839 | 3.4224 | 3.8879
|  |  | szerokość klatki [mm] | wysokość klatki [mm] | piksele poziomo | piksele pionowo | piksel poziomo [mikrony] | piksel pionowo [mikrony] |  | pole widzenia poziomo [stopnie] | pole widzenia pionowo [stopnie] | sekundy łuku na piksel poziomo | sekundy łuku na piksel pionowo
zbyt długa ogniskowa, nie rejestruje dodatkowych szczegółów, a zmniejsza pole widzenia
Czasy naświetlania planet na danym filmie 36x24 mm, dwiema metodami.
[6 empty] | efektywna światłosiła |  | 11.5385
[6 empty] | efektywna ogniskowa |  | 807.6923
Słońce (z filtrem) |  | Pole widzenia okularu 35: 1800; Pole widzenia okularu 40: 3.6652; Pole widzenia okularu 45: 0.000375; Pole widzenia okularu 50: 7.0484; Pole widzenia okularu 55: 35.2422; Pole widzenia okularu 60: 0.0013868
Merkury |  | Pole widzenia okularu 35: 11; Pole widzenia okularu 40: 0.022398; Pole widzenia okularu 45: 0.0005; Pole widzenia okularu 50: 0.043074; Pole widzenia okularu 55: 0.21537; Pole widzenia okularu 60: 0.0018491
Wenus (maksymalnie) |  | Pole widzenia okularu 35: 60.2; Pole widzenia okularu 40: 0.12258; Pole widzenia okularu 45: 7.5e-05; Pole widzenia okularu 50: 0.23573; Pole widzenia okularu 55: 1.1787; Pole widzenia okularu 60: 0.00027737; Pole widzenia okularu 70: Ostrzeżenia:
Księżyc (pełny) |  | Pole widzenia okularu 35: 1800; Pole widzenia okularu 40: 3.6652; Pole widzenia okularu 45: 0.00015; Pole widzenia okularu 50: 7.0484; Pole widzenia okularu 55: 35.2422; Pole widzenia okularu 60: 0.00055473; Pole widzenia okularu 75: czas dłuższy niż 1/30 s
Księżyc (pękaty) |  | Pole widzenia okularu 45: 0.000375; Pole widzenia okularu 60: 0.0013868; Pole widzenia okularu 75: czas krótszy niż 1/500 s
Księżyc (kwadra) |  | Pole widzenia okularu 45: 0.00075; Pole widzenia okularu 60: 0.0027737; Pole widzenia okularu 75: obiekt nie mieści się w klatce 36x24mm
Księżyc (sierp) |  | Pole widzenia okularu 45: 0.0015; Pole widzenia okularu 60: 0.0055473
Mars (opozycja) |  | Pole widzenia okularu 35: 17.9; Pole widzenia okularu 40: 0.036448; Pole widzenia okularu 45: 0.0005; Pole widzenia okularu 50: 0.070093; Pole widzenia okularu 55: 0.35046; Pole widzenia okularu 60: 0.0018491
Jowisz |  | Pole widzenia okularu 35: 46; Pole widzenia okularu 40: 0.093666; Pole widzenia okularu 45: 0.001; Pole widzenia okularu 50: 0.18013; Pole widzenia okularu 55: 0.90063; Pole widzenia okularu 60: 0.0036982
Saturn (planeta) |  | Pole widzenia okularu 35: 19; Pole widzenia okularu 40: 0.038688; Pole widzenia okularu 45: 0.003; Pole widzenia okularu 50: 0.0744; Pole widzenia okularu 55: 0.372; Pole widzenia okularu 60: 0.011095
Saturn (pierścienie) |  | Pole widzenia okularu 35: 42; Pole widzenia okularu 40: 0.085521; Pole widzenia okularu 50: 0.16446; Pole widzenia okularu 55: 0.82232
Uran |  | Pole widzenia okularu 35: 4; Pole widzenia okularu 40: 0.0081449; Pole widzenia okularu 45: ?; Pole widzenia okularu 50: 0.015663; Pole widzenia okularu 55: 0.078316; Pole widzenia okularu 60: ?
Neptun |  | Pole widzenia okularu 35: 2.1; Pole widzenia okularu 40: 0.0042761; Pole widzenia okularu 50: 0.0082232; Pole widzenia okularu 55: 0.041116
Pluton |  | Pole widzenia okularu 35: 0.1; Pole widzenia okularu 40: 0.00020362; Pole widzenia okularu 50: 0.00039158; Pole widzenia okularu 55: 0.0019579
Alfa (z panelami) |  | Pole widzenia okularu 35: 36; Pole widzenia okularu 40: 0.073304; Pole widzenia okularu 45: 7.5e-05; Pole widzenia okularu 50: 0.14097; Pole widzenia okularu 55: 0.70484; Pole widzenia okularu 60: 0.00027737
|  |  | Rozmiar planety ['']. Można edytować. | Wielkość planety na negatywie w ognisku głównym [mm]. | Czas naświetlania w ognisku głównym [s]. | Wielkość planety na negatywie metodą afokalną z użyciem okularu i obiektywu fotograficznego [mm]. | Wielkość obrazu planety zrobionego metodą afokalną na odbitce 18x13cm [mm]. | Czas naświetlania w metodzie afokalnej przy danym filmie, okularze i obiektywie aparatu [s].
|  |  | Czułość filmu |  | 1200
[5 empty] | Obiektyw | 50
[5 empty] | Okular | 26

## Arkusz3 (hidden)
3500
630
530
800
840
620
480
7400
31080