## zał. 1
Załącznik nr 1
Szczegółowy opis przedmiotu zamówienia – specyfikacja techniczna – formularz rzeczowo-cenowy
L.p. | Nazwa produktu | Przykładowy Typ, model, producent sprzętu, który spełnia minimalne wymagania Zamawiającego | Opis techniczny (minimalne wymagania zamawiającego) | Ilość [szt.] | Cena jednostkowa brutto [zł]
1. | Młotowiertarka | Młotowiertarka KHE3250 Metabo lub równoważny | MŁOT UDAROWO-OBROTOWY SDS+. Moment obrotowy 20 Nm Średnica wiercenia w: - Beton z wiertłami do betonu 32 mm - Mur z koronkami wiertarskimi 82 mm Liczba obrotów na biegu jałowym 0 - 1150 /min Moc znamionowa min. 800 W Moc oddawana min. 440 W Liczba obrotów przy obciążeniu 920 /min Maksymalna liczba udarów 4.470 /min | 1
2. | Wiertła SDS+ |  | Zestaw wierteł SDS i przecinaków 19 częściowy | 1
3. | Stycznik | Eaton Dil M25-10 lub równoważny | Napięcie cewki - 230V AC Ilość torów głównych - 3 styk pomocniczy 1NO Prąd maksymalny(Ie) - 25,0 A (rodzaj pracy AC-3 400V) Maksymalna moc dla AC-3 400V 220 V 230 V - 7,5 kW 380 V 400 V - 11,0 kW 660 V 690 V - 14 kW Maksymalny prąd dla AC-1 (Ie=Ith) - 40 A | 6
4. | Przekażnik | F&F BIS-411 lub równoważny | zasilanie BIS-411 230V 230V AC BIS-411 24V 24V AC/DC prąd obciążenia <16A styk separowany 1P prąd impulsu sterującego <1mA opóźnienie zadziałania 0,1÷0,2sek sygnalizacja zasilania LED zielona sygnalizacja załączenia styku LED czerwona pobór mocy 0,8W temperatury pracy -25÷50°C przyłacze zaciski śrubowe 2,5mm² wymiary 1 moduł (18mm) montaż na szynie 35mm | 8
5. | Przekaźnik czasowy | F&F PCU-510 Duo lub równoważny | zasilanie PCU-510 DUO 230V AC / 24V AC/DC prąd obciążenia 2×(<8A) styk separowany 1P zakres nastawy czasu pracy 0,1sek÷576 godz. opóźnienie zadziałania <50msek sygnalizacja zasilania LED zielona sygnalizacja stanu styku LED czerwona pobór mocy 0,8W temperatura pracy -25÷50°C przyłącze zaciski śrubowe 2,5mm2 wymiary 1 moduł (18mm) montaż na szynie TH-35 | 3
6. | Czujnik kolejności faz | CKF-317 lub równoważny | zasilanie 3×400/230V+N styk separowany 1P prąd obciążenia <10A sygnalizacja zasilania / właściwa kolejność faz LED zielona sygnalizacja niewłaściwej kolejności faz LED czerwona asymetria napięciowa zadziałania 40÷80V~ histereza napięciowa 5V~ opóźnienie wyłączenia 4sek pobór mocy 0,56W temperatura pracy -25÷40°C przyłącze zaciski śrubowe 2,5mm? wymiary 1 moduł (18mm) montaż na szynie 35mm | 3
7. | Wyłącznik silnikowy | EATON PKZMO-4 lub równoważny | ilość biegunów: 3 stopień ochrony: IP20 zakres nastawienia Ir: 2.5-4 A znamionowe napięcie pracy: 690 V AC znamionowa zdolność wyłączania zwarcia (Icu): 150kA trwałość elektryczna: 50 000 łączeń trwałość mechaniczna: 50 000 łączeń straty cieplne (w stanie nagrzewnym): 6W odporność na udar napięciowy (Uimp): 6kV częstotliwość znamionowa: 40-60Hz wyzwalacz zwarciowy: 14xIn | 4
8. | Rozłącznik | EATON IS-100/4 FR 100A 3P lub równoważny | czterobiegunowy 400 V~ prąd znamionowy: 100 A szerokość w modułach 17,5 mm: 4 montaż na wsporniku TH35 możliwość przyłączania za pomocą szyn grzebieniowych lub sztyftowych dźwignia załączająca w kolorze szarym kategoria pracy: AC 23 A według IEC 60947-3 (AC 22 A dla prądu znamionowego 125 A) wytrzymałość zwarciowa: do 10 kA | 7
9. | Mostek prostowniczy |  | Mostek prostowniczy 100A/1600V. | 1
10. | Silnik prądu stałego | DC EC020.240E 24VDC lub równoażny | Rodzaj pracy: S1/S2 Moc znamionowa = 20W S1 (30W S2) Napięcie = 24 V Prąd = 1,4A S1 (1,9A S2) Moment znamionowy = 0,06 Nm S1 (0,08Nm S2) Prędkość obrotowa = 2850 r/min - IC B - FF 1 - IP20 Średnica zewnętrzana Φ42 mm Średnica wałka Φ6 mm Wałek z tyłu silnika Φ6 mm pod enkoder | 1
11. | Zestaw do montażu łożysk | TMFT 36 lub równożny | Zestaw usprawnia montaż różnego rodzaju łożysk o średnicy otworu z zakresu od 15 do 45 mm. Zestaw usprawnia montaż różnego rodzaju łożysk o średnicy otworu z zakresu od 10 do 55 mm. Ułatwia prawidłowy montaż na wale i w oprawie – również w zastosowaniach z oprawami nieprzelotowymi. Średnica pierścienia udarowego jest doskonale dopasowana do średnicy wewnętrznej i zewnętrznej łożyska. Niewielka średnica powierzchni udarowej na wierzchu tulei zapewnia skuteczne przeniesienie i rozłożenie siły montażowej. Tuleje i pierścienie udarowe są wykonane z odpornego na uderzenia materiału, co gwarantuje dużą trwałość. Zatrzaskowe połączenie tulei z pierścieniem udarowym zapewnia stabilność i wytrzymałość. Pierścienie udarowe można wykorzystywać do montażu na prasie. Oznaczenia pierścieni udarowych ułatwiają dobór i rozpoznawanie rozmiarów pierścieni. Gładka powierzchnia korpusu tulei udarowej gwarantuje doskonały chwyt. Dwustronna nylonowa głowica młotka bezodrzutowego zapobiega uszkadzaniu elementów. Pokryty gumą uchwyt młotka zapewnia doskonałe przyleganie do ręki. | 1
12. | Szczypce do pierścieni Segera | QRS4 lub równoważny | W zestawie 4 wymienne końcówki: - wewnętrzne proste - wewnętrzne wygięte- zewnętrzne proste- zewnętrzne wygięte | 1
13. | Szlifierka Kątowa | Bosch GWS 15-125 CITH 1500W lub równoważny | Średnica tarczy: 125 mm Typ zasilania: elektryczne Moc: 1500 W Regulacja obrotów: tak Max prędkość obrotowa: 9300 rpm Min. prędkość obrotowa: 2800 rpm Masa: 1,9 kg Łagodny rozruch: tak Walizka transportowa: tak Beznarzędziowa wymiana tarczy: tak Tłumienie drgań: tak. | 1
|  |  | Ogółem wartość brutto: |  | 0
……………...........................................................
(podpis osoby uprawnionej do
występowania w imieniu Wykonawcy)